## PO-PLE
Nivel | N° Macrosserviço / Serviço | Fonte | Código | Descrição Macrosserviço / Serviço | Qtd. (valor calculado) | Und. | Custo Unitário Referência | Custo Unitário | BDI | Preço Unitário (valor calculado) | Preço Total (valor calculado) | Observação | N° Evento | Evento | N° Frente de Obra | Frente de Obra | Qtd. | Valor
Macrosserviço | 1 |  |  | SERVIÇOS PRELIMINARES | [6 empty] | 3657.64
Serviço | 1.1 | SINAPI | 103689 | FORNECIMENTO E INSTALAÇÃO DE PLACA DE OBRA COM CHAPA GALVANIZADA E ESTRUTURA DE MADEIRA. AF_03/2022_PS | 6.48 | M2 | 459.35 | 459.35 | 22.88% | 564.4493 | 3657.64 |  | 1 | SERVIÇOS PRELIMINARES | 1 | CASA 01 | 6.48 | 3657.636
Macrosserviço | 2 |  |  | SAPATAS | [6 empty] | 91153.68
Serviço | 2.1 | SINAPI | 96521 | ESCAVAÇÃO MECANIZADA PARA BLOCO DE COROAMENTO OU SAPATA COM RETROESCAVADEIRA (INCLUINDO ESCAVAÇÃO PARA COLOCAÇÃO DE FÔRMAS). AF_01/2024 | 104.88 | M3 | 42.9 | 42.9 | 22.88% | 52.7155 | 5529.24 |  | 2 | SAPATA | 1 | CASA 01 | 8.74 | 460.7728
[15 empty] | 2 | CASA 02 | 8.74 | 460.7728
[15 empty] | 3 | CASA 03 | 8.74 | 460.7728
[15 empty] | 4 | CASA 04 | 8.74 | 460.7728
[15 empty] | 5 | CASA 05 | 8.74 | 460.7728
[15 empty] | 6 | CASA 06 | 8.74 | 460.7728
[15 empty] | 7 | CASA 07 | 8.74 | 460.7728
[15 empty] | 8 | CASA 08 | 8.74 | 460.7728
[15 empty] | 9 | CASA 09 | 8.74 | 460.7728
[15 empty] | 10 | CASA 10 | 8.74 | 460.7728
[15 empty] | 11 | CASA 11 | 8.74 | 460.7728
[15 empty] | 12 | CASA 12 | 8.74 | 460.7728
Serviço | 2.2 | SINAPI | 101616 | PREPARO DE FUNDO DE VALA COM LARGURA MENOR QUE 1,5 M (ACERTO DO SOLO NATURAL). AF_08/2020 | 56.16 | M2 | 6.73 | 6.73 | 22.88% | 8.2698 | 464.4 |  | 2 | SAPATA | 1 | CASA 01 | 4.68 | 38.7036
[15 empty] | 2 | CASA 02 | 4.68 | 38.7036
[15 empty] | 3 | CASA 03 | 4.68 | 38.7036
[15 empty] | 4 | CASA 04 | 4.68 | 38.7036
[15 empty] | 5 | CASA 05 | 4.68 | 38.7036
[15 empty] | 6 | CASA 06 | 4.68 | 38.7036
[15 empty] | 7 | CASA 07 | 4.68 | 38.7036
[15 empty] | 8 | CASA 08 | 4.68 | 38.7036
[15 empty] | 9 | CASA 09 | 4.68 | 38.7036
[15 empty] | 10 | CASA 10 | 4.68 | 38.7036
[15 empty] | 11 | CASA 11 | 4.68 | 38.7036
[15 empty] | 12 | CASA 12 | 4.68 | 38.7036
Serviço | 2.3 | SINAPI | 96619 | LASTRO DE CONCRETO MAGRO, APLICADO EM BLOCOS DE COROAMENTO OU SAPATAS, ESPESSURA DE 5 CM. AF_01/2024 | 56.16 | M2 | 42.08 | 42.08 | 22.88% | 51.7079 | 2904 |  | 2 | SAPATA | 1 | CASA 01 | 4.68 | 242.0028
[15 empty] | 2 | CASA 02 | 4.68 | 242.0028
[15 empty] | 3 | CASA 03 | 4.68 | 242.0028
[15 empty] | 4 | CASA 04 | 4.68 | 242.0028
[15 empty] | 5 | CASA 05 | 4.68 | 242.0028
[15 empty] | 6 | CASA 06 | 4.68 | 242.0028
[15 empty] | 7 | CASA 07 | 4.68 | 242.0028
[15 empty] | 8 | CASA 08 | 4.68 | 242.0028
[15 empty] | 9 | CASA 09 | 4.68 | 242.0028
[15 empty] | 10 | CASA 10 | 4.68 | 242.0028
[15 empty] | 11 | CASA 11 | 4.68 | 242.0028
[15 empty] | 12 | CASA 12 | 4.68 | 242.0028
Serviço | 2.4 | SINAPI | 96541 | FABRICAÇÃO, MONTAGEM E DESMONTAGEM DE FÔRMA PARA SAPATA, EM CHAPA DE MADEIRA COMPENSADA RESINADA, E=17 MM, 4 UTILIZAÇÕES. AF_01/2024 | 174.72 | M2 | 180.53 | 180.53 | 22.88% | 221.8353 | 38759.88 |  | 2 | SAPATA | 1 | CASA 01 | 14.56 | 3229.9904
[15 empty] | 2 | CASA 02 | 14.56 | 3229.9904
[15 empty] | 3 | CASA 03 | 14.56 | 3229.9904
[15 empty] | 4 | CASA 04 | 14.56 | 3229.9904
[15 empty] | 5 | CASA 05 | 14.56 | 3229.9904
[15 empty] | 6 | CASA 06 | 14.56 | 3229.9904
[15 empty] | 7 | CASA 07 | 14.56 | 3229.9904
[15 empty] | 8 | CASA 08 | 14.56 | 3229.9904
[15 empty] | 9 | CASA 09 | 14.56 | 3229.9904
[15 empty] | 10 | CASA 10 | 14.56 | 3229.9904
[15 empty] | 11 | CASA 11 | 14.56 | 3229.9904
[15 empty] | 12 | CASA 12 | 14.56 | 3229.9904
Serviço | 2.5 | SINAPI | 104919 | ARMAÇÃO DE SAPATA ISOLADA, VIGA BALDRAME E SAPATA CORRIDA UTILIZANDO AÇO CA-50 DE 10 MM - MONTAGEM. AF_01/2024 | 608.4 | KG | 13.93 | 13.93 | 22.88% | 17.1172 | 10415.76 |  | 2 | SAPATA | 1 | CASA 01 | 50.7 | 867.984
[15 empty] | 2 | CASA 02 | 50.7 | 867.984
[15 empty] | 3 | CASA 03 | 50.7 | 867.984
[15 empty] | 4 | CASA 04 | 50.7 | 867.984
[15 empty] | 5 | CASA 05 | 50.7 | 867.984
[15 empty] | 6 | CASA 06 | 50.7 | 867.984
[15 empty] | 7 | CASA 07 | 50.7 | 867.984
[15 empty] | 8 | CASA 08 | 50.7 | 867.984
[15 empty] | 9 | CASA 09 | 50.7 | 867.984
[15 empty] | 10 | CASA 10 | 50.7 | 867.984
[15 empty] | 11 | CASA 11 | 50.7 | 867.984
[15 empty] | 12 | CASA 12 | 50.7 | 867.984
Serviço | 2.6 | SINAPI | 104917 | ARMAÇÃO DE SAPATA ISOLADA, VIGA BALDRAME E SAPATA CORRIDA UTILIZANDO AÇO CA-50 DE 6,3 MM - MONTAGEM. AF_01/2024 | 320.4 | KG | 16.72 | 16.72 | 22.88% | 20.5455 | 6584.28 |  | 2 | SAPATA | 1 | CASA 01 | 26.7 | 548.685
[15 empty] | 2 | CASA 02 | 26.7 | 548.685
[15 empty] | 3 | CASA 03 | 26.7 | 548.685
[15 empty] | 4 | CASA 04 | 26.7 | 548.685
[15 empty] | 5 | CASA 05 | 26.7 | 548.685
[15 empty] | 6 | CASA 06 | 26.7 | 548.685
[15 empty] | 7 | CASA 07 | 26.7 | 548.685
[15 empty] | 8 | CASA 08 | 26.7 | 548.685
[15 empty] | 9 | CASA 09 | 26.7 | 548.685
[15 empty] | 10 | CASA 10 | 26.7 | 548.685
[15 empty] | 11 | CASA 11 | 26.7 | 548.685
[15 empty] | 12 | CASA 12 | 26.7 | 548.685
Serviço | 2.7 | SINAPI | 104916 | ARMAÇÃO DE SAPATA ISOLADA, VIGA BALDRAME E SAPATA CORRIDA UTILIZANDO AÇO CA-60 DE 5 MM - MONTAGEM. AF_01/2024 | 153.6 | KG | 17.88 | 17.88 | 22.88% | 21.9709 | 3374.64 |  | 2 | SAPATA | 1 | CASA 01 | 12.8 | 281.216
[15 empty] | 2 | CASA 02 | 12.8 | 281.216
[15 empty] | 3 | CASA 03 | 12.8 | 281.216
[15 empty] | 4 | CASA 04 | 12.8 | 281.216
[15 empty] | 5 | CASA 05 | 12.8 | 281.216
[15 empty] | 6 | CASA 06 | 12.8 | 281.216
[15 empty] | 7 | CASA 07 | 12.8 | 281.216
[15 empty] | 8 | CASA 08 | 12.8 | 281.216
[15 empty] | 9 | CASA 09 | 12.8 | 281.216
[15 empty] | 10 | CASA 10 | 12.8 | 281.216
[15 empty] | 11 | CASA 11 | 12.8 | 281.216
[15 empty] | 12 | CASA 12 | 12.8 | 281.216
Serviço | 2.8 | SINAPI | 96556 | CONCRETAGEM DE SAPATA, FCK 30 MPA, COM USO DE JERICA - LANÇAMENTO, ADENSAMENTO E ACABAMENTO. AF_01/2024 | 16.92 | M3 | 963.37 | 963.37 | 22.88% | 1183.7891 | 20029.68 |  | 2 | SAPATA | 1 | CASA 01 | 1.41 | 1669.1439
[15 empty] | 2 | CASA 02 | 1.41 | 1669.1439
[15 empty] | 3 | CASA 03 | 1.41 | 1669.1439
[15 empty] | 4 | CASA 04 | 1.41 | 1669.1439
[15 empty] | 5 | CASA 05 | 1.41 | 1669.1439
[15 empty] | 6 | CASA 06 | 1.41 | 1669.1439
[15 empty] | 7 | CASA 07 | 1.41 | 1669.1439
[15 empty] | 8 | CASA 08 | 1.41 | 1669.1439
[15 empty] | 9 | CASA 09 | 1.41 | 1669.1439
[15 empty] | 10 | CASA 10 | 1.41 | 1669.1439
[15 empty] | 11 | CASA 11 | 1.41 | 1669.1439
[15 empty] | 12 | CASA 12 | 1.41 | 1669.1439
Serviço | 2.9 | SINAPI | 93382 | REATERRO MANUAL DE VALAS, COM COMPACTADOR DE SOLOS DE PERCUSSÃO. AF_08/2023 | 85.08 | M3 | 29.57 | 29.57 | 22.88% | 36.3356 | 3091.8 |  | 2 | SAPATA | 1 | CASA 01 | 7.09 | 257.6506
[15 empty] | 2 | CASA 02 | 7.09 | 257.6506
[15 empty] | 3 | CASA 03 | 7.09 | 257.6506
[15 empty] | 4 | CASA 04 | 7.09 | 257.6506
[15 empty] | 5 | CASA 05 | 7.09 | 257.6506
[15 empty] | 6 | CASA 06 | 7.09 | 257.6506
[15 empty] | 7 | CASA 07 | 7.09 | 257.6506
[15 empty] | 8 | CASA 08 | 7.09 | 257.6506
[15 empty] | 9 | CASA 09 | 7.09 | 257.6506
[15 empty] | 10 | CASA 10 | 7.09 | 257.6506
[15 empty] | 11 | CASA 11 | 7.09 | 257.6506
[15 empty] | 12 | CASA 12 | 7.09 | 257.6506
Macrosserviço | 3 |  |  | BALDRAMES | [6 empty] | 94487.52
Serviço | 3.1 | SINAPI | 96527 | ESCAVAÇÃO MANUAL PARA VIGA BALDRAME OU SAPATA CORRIDA (INCLUINDO ESCAVAÇÃO PARA COLOCAÇÃO DE FÔRMAS). AF_01/2024 | 65.52 | M3 | 109.93 | 109.93 | 22.88% | 135.082 | 8850.48 |  | 3 | BALDRAME | 1 | CASA 01 | 5.46 | 737.5368
[15 empty] | 2 | CASA 02 | 5.46 | 737.5368
[15 empty] | 3 | CASA 03 | 5.46 | 737.5368
[15 empty] | 4 | CASA 04 | 5.46 | 737.5368
[15 empty] | 5 | CASA 05 | 5.46 | 737.5368
[15 empty] | 6 | CASA 06 | 5.46 | 737.5368
[15 empty] | 7 | CASA 07 | 5.46 | 737.5368
[15 empty] | 8 | CASA 08 | 5.46 | 737.5368
[15 empty] | 9 | CASA 09 | 5.46 | 737.5368
[15 empty] | 10 | CASA 10 | 5.46 | 737.5368
[15 empty] | 11 | CASA 11 | 5.46 | 737.5368
[15 empty] | 12 | CASA 12 | 5.46 | 737.5368
Serviço | 3.2 | SINAPI | 96619 | LASTRO DE CONCRETO MAGRO, APLICADO EM BLOCOS DE COROAMENTO OU SAPATAS, ESPESSURA DE 5 CM. AF_01/2024 | 81.96 | M2 | 42.08 | 42.08 | 22.88% | 51.7079 | 4238.16 |  | 3 | BALDRAME | 1 | CASA 01 | 6.83 | 353.1793
[15 empty] | 2 | CASA 02 | 6.83 | 353.1793
[15 empty] | 3 | CASA 03 | 6.83 | 353.1793
[15 empty] | 4 | CASA 04 | 6.83 | 353.1793
[15 empty] | 5 | CASA 05 | 6.83 | 353.1793
[15 empty] | 6 | CASA 06 | 6.83 | 353.1793
[15 empty] | 7 | CASA 07 | 6.83 | 353.1793
[15 empty] | 8 | CASA 08 | 6.83 | 353.1793
[15 empty] | 9 | CASA 09 | 6.83 | 353.1793
[15 empty] | 10 | CASA 10 | 6.83 | 353.1793
[15 empty] | 11 | CASA 11 | 6.83 | 353.1793
[15 empty] | 12 | CASA 12 | 6.83 | 353.1793
Serviço | 3.3 | SINAPI | 96536 | FABRICAÇÃO, MONTAGEM E DESMONTAGEM DE FÔRMA PARA VIGA BALDRAME, EM MADEIRA SERRADA, E=25 MM, 4 UTILIZAÇÕES. AF_01/2024 | 342.96 | M2 | 63.2 | 63.2 | 22.88% | 77.6602 | 26634.24 |  | 3 | BALDRAME | 1 | CASA 01 | 28.58 | 2219.5228
[15 empty] | 2 | CASA 02 | 28.58 | 2219.5228
[15 empty] | 3 | CASA 03 | 28.58 | 2219.5228
[15 empty] | 4 | CASA 04 | 28.58 | 2219.5228
[15 empty] | 5 | CASA 05 | 28.58 | 2219.5228
[15 empty] | 6 | CASA 06 | 28.58 | 2219.5228
[15 empty] | 7 | CASA 07 | 28.58 | 2219.5228
[15 empty] | 8 | CASA 08 | 28.58 | 2219.5228
[15 empty] | 9 | CASA 09 | 28.58 | 2219.5228
[15 empty] | 10 | CASA 10 | 28.58 | 2219.5228
[15 empty] | 11 | CASA 11 | 28.58 | 2219.5228
[15 empty] | 12 | CASA 12 | 28.58 | 2219.5228
Serviço | 3.4 | SINAPI | 104918 | ARMAÇÃO DE SAPATA ISOLADA, VIGA BALDRAME E SAPATA CORRIDA UTILIZANDO AÇO CA-50 DE 8 MM - MONTAGEM. AF_01/2024 | 964.8 | KG | 15.61 | 15.61 | 22.88% | 19.1816 | 18504.84 |  | 3 | BALDRAME | 1 | CASA 01 | 80.4 | 1542.072
[15 empty] | 2 | CASA 02 | 80.4 | 1542.072
[15 empty] | 3 | CASA 03 | 80.4 | 1542.072
[15 empty] | 4 | CASA 04 | 80.4 | 1542.072
[15 empty] | 5 | CASA 05 | 80.4 | 1542.072
[15 empty] | 6 | CASA 06 | 80.4 | 1542.072
[15 empty] | 7 | CASA 07 | 80.4 | 1542.072
[15 empty] | 8 | CASA 08 | 80.4 | 1542.072
[15 empty] | 9 | CASA 09 | 80.4 | 1542.072
[15 empty] | 10 | CASA 10 | 80.4 | 1542.072
[15 empty] | 11 | CASA 11 | 80.4 | 1542.072
[15 empty] | 12 | CASA 12 | 80.4 | 1542.072
Serviço | 3.5 | SINAPI | 104917 | ARMAÇÃO DE SAPATA ISOLADA, VIGA BALDRAME E SAPATA CORRIDA UTILIZANDO AÇO CA-50 DE 6,3 MM - MONTAGEM. AF_01/2024 | 92.4 | KG | 16.72 | 16.72 | 22.88% | 20.5455 | 1898.88 |  | 3 | BALDRAME | 1 | CASA 01 | 7.7 | 158.235
[15 empty] | 2 | CASA 02 | 7.7 | 158.235
[15 empty] | 3 | CASA 03 | 7.7 | 158.235
[15 empty] | 4 | CASA 04 | 7.7 | 158.235
[15 empty] | 5 | CASA 05 | 7.7 | 158.235
[15 empty] | 6 | CASA 06 | 7.7 | 158.235
[15 empty] | 7 | CASA 07 | 7.7 | 158.235
[15 empty] | 8 | CASA 08 | 7.7 | 158.235
[15 empty] | 9 | CASA 09 | 7.7 | 158.235
[15 empty] | 10 | CASA 10 | 7.7 | 158.235
[15 empty] | 11 | CASA 11 | 7.7 | 158.235
[15 empty] | 12 | CASA 12 | 7.7 | 158.235
Serviço | 3.6 | SINAPI | 104916 | ARMAÇÃO DE SAPATA ISOLADA, VIGA BALDRAME E SAPATA CORRIDA UTILIZANDO AÇO CA-60 DE 5 MM - MONTAGEM. AF_01/2024 | 468 | KG | 17.88 | 17.88 | 22.88% | 21.9709 | 10281.96 |  | 3 | BALDRAME | 1 | CASA 01 | 39 | 856.83
[15 empty] | 2 | CASA 02 | 39 | 856.83
[15 empty] | 3 | CASA 03 | 39 | 856.83
[15 empty] | 4 | CASA 04 | 39 | 856.83
[15 empty] | 5 | CASA 05 | 39 | 856.83
[15 empty] | 6 | CASA 06 | 39 | 856.83
[15 empty] | 7 | CASA 07 | 39 | 856.83
[15 empty] | 8 | CASA 08 | 39 | 856.83
[15 empty] | 9 | CASA 09 | 39 | 856.83
[15 empty] | 10 | CASA 10 | 39 | 856.83
[15 empty] | 11 | CASA 11 | 39 | 856.83
[15 empty] | 12 | CASA 12 | 39 | 856.83
Serviço | 3.7 | SINAPI | 96555 | CONCRETAGEM DE BLOCO DE COROAMENTO OU VIGA BALDRAME, FCK 30 MPA, COM USO DE JERICA - LANÇAMENTO, ADENSAMENTO E ACABAMENTO. AF_01/2024 | 22.92 | M3 | 805.25 | 805.25 | 22.88% | 989.4912 | 22679.16 |  | 3 | BALDRAME | 1 | CASA 01 | 1.91 | 1889.9259
[15 empty] | 2 | CASA 02 | 1.91 | 1889.9259
[15 empty] | 3 | CASA 03 | 1.91 | 1889.9259
[15 empty] | 4 | CASA 04 | 1.91 | 1889.9259
[15 empty] | 5 | CASA 05 | 1.91 | 1889.9259
[15 empty] | 6 | CASA 06 | 1.91 | 1889.9259
[15 empty] | 7 | CASA 07 | 1.91 | 1889.9259
[15 empty] | 8 | CASA 08 | 1.91 | 1889.9259
[15 empty] | 9 | CASA 09 | 1.91 | 1889.9259
[15 empty] | 10 | CASA 10 | 1.91 | 1889.9259
[15 empty] | 11 | CASA 11 | 1.91 | 1889.9259
[15 empty] | 12 | CASA 12 | 1.91 | 1889.9259
Serviço | 3.8 | SINAPI | 93382 | REATERRO MANUAL DE VALAS, COM COMPACTADOR DE SOLOS DE PERCUSSÃO. AF_08/2023 | 38.52 | M3 | 29.57 | 29.57 | 22.88% | 36.3356 | 1399.8 |  | 3 | BALDRAME | 1 | CASA 01 | 3.21 | 116.6514
[15 empty] | 2 | CASA 02 | 3.21 | 116.6514
[15 empty] | 3 | CASA 03 | 3.21 | 116.6514
[15 empty] | 4 | CASA 04 | 3.21 | 116.6514
[15 empty] | 5 | CASA 05 | 3.21 | 116.6514
[15 empty] | 6 | CASA 06 | 3.21 | 116.6514
[15 empty] | 7 | CASA 07 | 3.21 | 116.6514
[15 empty] | 8 | CASA 08 | 3.21 | 116.6514
[15 empty] | 9 | CASA 09 | 3.21 | 116.6514
[15 empty] | 10 | CASA 10 | 3.21 | 116.6514
[15 empty] | 11 | CASA 11 | 3.21 | 116.6514
[15 empty] | 12 | CASA 12 | 3.21 | 116.6514
Macrosserviço | 4 |  |  | IMPERMEABILIZAÇÃO | [6 empty] | 52245
Serviço | 4.1 | SINAPI | 87878 | CHAPISCO APLICADO EM ALVENARIAS E ESTRUTURAS DE CONCRETO INTERNAS, COM COLHER DE PEDREIRO. ARGAMASSA TRAÇO 1:3 COM PREPARO MANUAL. AF_10/2022 | 407.4 | M2 | 5.22 | 5.22 | 22.88% | 6.4143 | 2611.44 |  | 4 | IMPERMEABILIZAÇÃO | 1 | CASA 01 | 33.95 | 217.6195
[15 empty] | 2 | CASA 02 | 33.95 | 217.6195
[15 empty] | 3 | CASA 03 | 33.95 | 217.6195
[15 empty] | 4 | CASA 04 | 33.95 | 217.6195
[15 empty] | 5 | CASA 05 | 33.95 | 217.6195
[15 empty] | 6 | CASA 06 | 33.95 | 217.6195
[15 empty] | 7 | CASA 07 | 33.95 | 217.6195
[15 empty] | 8 | CASA 08 | 33.95 | 217.6195
[15 empty] | 9 | CASA 09 | 33.95 | 217.6195
[15 empty] | 10 | CASA 10 | 33.95 | 217.6195
[15 empty] | 11 | CASA 11 | 33.95 | 217.6195
[15 empty] | 12 | CASA 12 | 33.95 | 217.6195
Serviço | 4.2 | SINAPI | 98562 | IMPERMEABILIZAÇÃO DE SUPERFÍCIE COM ARGAMASSA DE CIMENTO E AREIA, COM ADITIVO IMPERMEABILIZANTE, E = 1,5CM. AF_09/2023 | 407.4 | M2 | 52.43 | 52.43 | 22.88% | 64.426 | 26248.8 |  | 4 | IMPERMEABILIZAÇÃO | 1 | CASA 01 | 33.95 | 2187.3985
[15 empty] | 2 | CASA 02 | 33.95 | 2187.3985
[15 empty] | 3 | CASA 03 | 33.95 | 2187.3985
[15 empty] | 4 | CASA 04 | 33.95 | 2187.3985
[15 empty] | 5 | CASA 05 | 33.95 | 2187.3985
[15 empty] | 6 | CASA 06 | 33.95 | 2187.3985
[15 empty] | 7 | CASA 07 | 33.95 | 2187.3985
[15 empty] | 8 | CASA 08 | 33.95 | 2187.3985
[15 empty] | 9 | CASA 09 | 33.95 | 2187.3985
[15 empty] | 10 | CASA 10 | 33.95 | 2187.3985
[15 empty] | 11 | CASA 11 | 33.95 | 2187.3985
[15 empty] | 12 | CASA 12 | 33.95 | 2187.3985
Serviço | 4.3 | SINAPI | 98557 | IMPERMEABILIZAÇÃO DE SUPERFÍCIE COM EMULSÃO ASFÁLTICA, 2 DEMÃOS. AF_09/2023 | 407.4 | M2 | 46.71 | 46.71 | 22.88% | 57.3972 | 23384.76 |  | 4 | IMPERMEABILIZAÇÃO | 1 | CASA 01 | 33.95 | 1948.73
[15 empty] | 2 | CASA 02 | 33.95 | 1948.73
[15 empty] | 3 | CASA 03 | 33.95 | 1948.73
[15 empty] | 4 | CASA 04 | 33.95 | 1948.73
[15 empty] | 5 | CASA 05 | 33.95 | 1948.73
[15 empty] | 6 | CASA 06 | 33.95 | 1948.73
[15 empty] | 7 | CASA 07 | 33.95 | 1948.73
[15 empty] | 8 | CASA 08 | 33.95 | 1948.73
[15 empty] | 9 | CASA 09 | 33.95 | 1948.73
[15 empty] | 10 | CASA 10 | 33.95 | 1948.73
[15 empty] | 11 | CASA 11 | 33.95 | 1948.73
[15 empty] | 12 | CASA 12 | 33.95 | 1948.73
Macrosserviço | 5 |  |  | PILARES, VIGAS E LAJES | [6 empty] | 170444.52
Serviço | 5.1 | SINAPI | 92427 | MONTAGEM E DESMONTAGEM DE FÔRMA DE PILARES RETANGULARES E ESTRUTURAS SIMILARES, PÉ-DIREITO SIMPLES, EM CHAPA DE MADEIRA COMPENSADA RESINADA, 8 UTILIZAÇÕES. AF_09/2020 | 172.68 | M2 | 71.48 | 71.48 | 22.88% | 87.8346 | 15166.44 |  | 5 | PILARES, VIGAS E LAJE | 1 | CASA 01 | 14.39 | 1263.8737
[15 empty] | 2 | CASA 02 | 14.39 | 1263.8737
[15 empty] | 3 | CASA 03 | 14.39 | 1263.8737
[15 empty] | 4 | CASA 04 | 14.39 | 1263.8737
[15 empty] | 5 | CASA 05 | 14.39 | 1263.8737
[15 empty] | 6 | CASA 06 | 14.39 | 1263.8737
[15 empty] | 7 | CASA 07 | 14.39 | 1263.8737
[15 empty] | 8 | CASA 08 | 14.39 | 1263.8737
[15 empty] | 9 | CASA 09 | 14.39 | 1263.8737
[15 empty] | 10 | CASA 10 | 14.39 | 1263.8737
[15 empty] | 11 | CASA 11 | 14.39 | 1263.8737
[15 empty] | 12 | CASA 12 | 14.39 | 1263.8737
Serviço | 5.2 | SINAPI | 92463 | MONTAGEM E DESMONTAGEM DE FÔRMA DE VIGA, ESCORAMENTO COM GARFO DE MADEIRA, PÉ-DIREITO SIMPLES, EM CHAPA DE MADEIRA RESINADA, 8 UTILIZAÇÕES. AF_09/2020 | 246.48 | M2 | 121.08 | 121.08 | 22.88% | 148.7831 | 36671.28 |  | 5 | PILARES, VIGAS E LAJE | 1 | CASA 01 | 20.54 | 3055.9412
[15 empty] | 2 | CASA 02 | 20.54 | 3055.9412
[15 empty] | 3 | CASA 03 | 20.54 | 3055.9412
[15 empty] | 4 | CASA 04 | 20.54 | 3055.9412
[15 empty] | 5 | CASA 05 | 20.54 | 3055.9412
[15 empty] | 6 | CASA 06 | 20.54 | 3055.9412
[15 empty] | 7 | CASA 07 | 20.54 | 3055.9412
[15 empty] | 8 | CASA 08 | 20.54 | 3055.9412
[15 empty] | 9 | CASA 09 | 20.54 | 3055.9412
[15 empty] | 10 | CASA 10 | 20.54 | 3055.9412
[15 empty] | 11 | CASA 11 | 20.54 | 3055.9412
[15 empty] | 12 | CASA 12 | 20.54 | 3055.9412
Serviço | 5.3 | SINAPI | 92463 | MONTAGEM E DESMONTAGEM DE FÔRMA DE VIGA, ESCORAMENTO COM GARFO DE MADEIRA, PÉ-DIREITO SIMPLES, EM CHAPA DE MADEIRA RESINADA, 8 UTILIZAÇÕES. AF_09/2020 | 49.56 | M2 | 121.08 | 121.08 | 22.88% | 148.7831 | 7373.52 |  | 5 | PILARES, VIGAS E LAJE | 1 | CASA 01 | 4.13 | 614.4614
[15 empty] | 2 | CASA 02 | 4.13 | 614.4614
[15 empty] | 3 | CASA 03 | 4.13 | 614.4614
[15 empty] | 4 | CASA 04 | 4.13 | 614.4614
[15 empty] | 5 | CASA 05 | 4.13 | 614.4614
[15 empty] | 6 | CASA 06 | 4.13 | 614.4614
[15 empty] | 7 | CASA 07 | 4.13 | 614.4614
[15 empty] | 8 | CASA 08 | 4.13 | 614.4614
[15 empty] | 9 | CASA 09 | 4.13 | 614.4614
[15 empty] | 10 | CASA 10 | 4.13 | 614.4614
[15 empty] | 11 | CASA 11 | 4.13 | 614.4614
[15 empty] | 12 | CASA 12 | 4.13 | 614.4614
Serviço | 5.4 | SINAPI | 92759 | ARMAÇÃO DE PILAR OU VIGA DE ESTRUTURA CONVENCIONAL DE CONCRETO ARMADO UTILIZANDO AÇO CA-60 DE 5,0 MM - MONTAGEM. AF_06/2022 | 844.8 | KG | 15.16 | 15.16 | 22.88% | 18.6286 | 15738.6 |  | 5 | PILARES, VIGAS E LAJE | 1 | CASA 01 | 70.4 | 1311.552
[15 empty] | 2 | CASA 02 | 70.4 | 1311.552
[15 empty] | 3 | CASA 03 | 70.4 | 1311.552
[15 empty] | 4 | CASA 04 | 70.4 | 1311.552
[15 empty] | 5 | CASA 05 | 70.4 | 1311.552
[15 empty] | 6 | CASA 06 | 70.4 | 1311.552
[15 empty] | 7 | CASA 07 | 70.4 | 1311.552
[15 empty] | 8 | CASA 08 | 70.4 | 1311.552
[15 empty] | 9 | CASA 09 | 70.4 | 1311.552
[15 empty] | 10 | CASA 10 | 70.4 | 1311.552
[15 empty] | 11 | CASA 11 | 70.4 | 1311.552
[15 empty] | 12 | CASA 12 | 70.4 | 1311.552
Serviço | 5.5 | SINAPI | 92760 | ARMAÇÃO DE PILAR OU VIGA DE ESTRUTURA CONVENCIONAL DE CONCRETO ARMADO UTILIZANDO AÇO CA-50 DE 6,3 MM - MONTAGEM. AF_06/2022 | 180 | KG | 14.43 | 14.43 | 22.88% | 17.7316 | 3191.4 |  | 5 | PILARES, VIGAS E LAJE | 1 | CASA 01 | 15 | 265.95
[15 empty] | 2 | CASA 02 | 15 | 265.95
[15 empty] | 3 | CASA 03 | 15 | 265.95
[15 empty] | 4 | CASA 04 | 15 | 265.95
[15 empty] | 5 | CASA 05 | 15 | 265.95
[15 empty] | 6 | CASA 06 | 15 | 265.95
[15 empty] | 7 | CASA 07 | 15 | 265.95
[15 empty] | 8 | CASA 08 | 15 | 265.95
[15 empty] | 9 | CASA 09 | 15 | 265.95
[15 empty] | 10 | CASA 10 | 15 | 265.95
[15 empty] | 11 | CASA 11 | 15 | 265.95
[15 empty] | 12 | CASA 12 | 15 | 265.95
Serviço | 5.6 | SINAPI | 92761 | ARMAÇÃO DE PILAR OU VIGA DE ESTRUTURA CONVENCIONAL DE CONCRETO ARMADO UTILIZANDO AÇO CA-50 DE 8,0 MM - MONTAGEM. AF_06/2022 | 783.6 | KG | 13.64 | 13.64 | 22.88% | 16.7608 | 13133.16 |  | 5 | PILARES, VIGAS E LAJE | 1 | CASA 01 | 65.3 | 1094.428
[15 empty] | 2 | CASA 02 | 65.3 | 1094.428
[15 empty] | 3 | CASA 03 | 65.3 | 1094.428
[15 empty] | 4 | CASA 04 | 65.3 | 1094.428
[15 empty] | 5 | CASA 05 | 65.3 | 1094.428
[15 empty] | 6 | CASA 06 | 65.3 | 1094.428
[15 empty] | 7 | CASA 07 | 65.3 | 1094.428
[15 empty] | 8 | CASA 08 | 65.3 | 1094.428
[15 empty] | 9 | CASA 09 | 65.3 | 1094.428
[15 empty] | 10 | CASA 10 | 65.3 | 1094.428
[15 empty] | 11 | CASA 11 | 65.3 | 1094.428
[15 empty] | 12 | CASA 12 | 65.3 | 1094.428
Serviço | 5.7 | SINAPI | 92762 | ARMAÇÃO DE PILAR OU VIGA DE ESTRUTURA CONVENCIONAL DE CONCRETO ARMADO UTILIZANDO AÇO CA-50 DE 10,0 MM - MONTAGEM. AF_06/2022 | 1027.2 | KG | 12.2 | 12.2 | 22.88% | 14.9914 | 15397.68 |  | 5 | PILARES, VIGAS E LAJE | 1 | CASA 01 | 85.6 | 1283.144
[15 empty] | 2 | CASA 02 | 85.6 | 1283.144
[15 empty] | 3 | CASA 03 | 85.6 | 1283.144
[15 empty] | 4 | CASA 04 | 85.6 | 1283.144
[15 empty] | 5 | CASA 05 | 85.6 | 1283.144
[15 empty] | 6 | CASA 06 | 85.6 | 1283.144
[15 empty] | 7 | CASA 07 | 85.6 | 1283.144
[15 empty] | 8 | CASA 08 | 85.6 | 1283.144
[15 empty] | 9 | CASA 09 | 85.6 | 1283.144
[15 empty] | 10 | CASA 10 | 85.6 | 1283.144
[15 empty] | 11 | CASA 11 | 85.6 | 1283.144
[15 empty] | 12 | CASA 12 | 85.6 | 1283.144
Serviço | 5.8 | SINAPI | 101963 | LAJE PRÉ-MOLDADA UNIDIRECIONAL, BIAPOIADA, PARA PISO, ENCHIMENTO EM CERÂMICA, VIGOTA CONVENCIONAL, ALTURA TOTAL DA LAJE (ENCHIMENTO+CAPA) = (8+4). AF_11/2020 | 69.24 | M2 | 210.62 | 210.62 | 22.88% | 258.8099 | 17919.96 |  | 5 | PILARES, VIGAS E LAJE | 1 | CASA 01 | 5.77 | 1493.3337
[15 empty] | 2 | CASA 02 | 5.77 | 1493.3337
[15 empty] | 3 | CASA 03 | 5.77 | 1493.3337
[15 empty] | 4 | CASA 04 | 5.77 | 1493.3337
[15 empty] | 5 | CASA 05 | 5.77 | 1493.3337
[15 empty] | 6 | CASA 06 | 5.77 | 1493.3337
[15 empty] | 7 | CASA 07 | 5.77 | 1493.3337
[15 empty] | 8 | CASA 08 | 5.77 | 1493.3337
[15 empty] | 9 | CASA 09 | 5.77 | 1493.3337
[15 empty] | 10 | CASA 10 | 5.77 | 1493.3337
[15 empty] | 11 | CASA 11 | 5.77 | 1493.3337
[15 empty] | 12 | CASA 12 | 5.77 | 1493.3337
Serviço | 5.9 | SINAPI | 103669 | CONCRETAGEM DE PILARES, FCK = 25 MPA, COM USO DE BALDES - LANÇAMENTO, ADENSAMENTO E ACABAMENTO. AF_02/2022 | 15.36 | M3 | 1004.96 | 1004.96 | 22.88% | 1234.8948 | 18967.92 |  | 5 | PILARES, VIGAS E LAJE | 1 | CASA 01 | 1.28 | 1580.6592
[15 empty] | 2 | CASA 02 | 1.28 | 1580.6592
[15 empty] | 3 | CASA 03 | 1.28 | 1580.6592
[15 empty] | 4 | CASA 04 | 1.28 | 1580.6592
[15 empty] | 5 | CASA 05 | 1.28 | 1580.6592
[15 empty] | 6 | CASA 06 | 1.28 | 1580.6592
[15 empty] | 7 | CASA 07 | 1.28 | 1580.6592
[15 empty] | 8 | CASA 08 | 1.28 | 1580.6592
[15 empty] | 9 | CASA 09 | 1.28 | 1580.6592
[15 empty] | 10 | CASA 10 | 1.28 | 1580.6592
[15 empty] | 11 | CASA 11 | 1.28 | 1580.6592
[15 empty] | 12 | CASA 12 | 1.28 | 1580.6592
Serviço | 5.10 | SINAPI | 103682 | CONCRETAGEM DE VIGAS E LAJES, FCK=25 MPA, PARA QUALQUER TIPO DE LAJE COM BALDES EM EDIFICAÇÃO TÉRREA - LANÇAMENTO, ADENSAMENTO E ACABAMENTO. AF_02/2022 | 21.36 | M3 | 1024.28 | 1024.28 | 22.88% | 1258.6353 | 26884.56 |  | 5 | PILARES, VIGAS E LAJE | 1 | CASA 01 | 1.78 | 2240.3792
[15 empty] | 2 | CASA 02 | 1.78 | 2240.3792
[15 empty] | 3 | CASA 03 | 1.78 | 2240.3792
[15 empty] | 4 | CASA 04 | 1.78 | 2240.3792
[15 empty] | 5 | CASA 05 | 1.78 | 2240.3792
[15 empty] | 6 | CASA 06 | 1.78 | 2240.3792
[15 empty] | 7 | CASA 07 | 1.78 | 2240.3792
[15 empty] | 8 | CASA 08 | 1.78 | 2240.3792
[15 empty] | 9 | CASA 09 | 1.78 | 2240.3792
[15 empty] | 10 | CASA 10 | 1.78 | 2240.3792
[15 empty] | 11 | CASA 11 | 1.78 | 2240.3792
[15 empty] | 12 | CASA 12 | 1.78 | 2240.3792
Macrosserviço | 6 |  |  | ALVENARIA | [6 empty] | 127932
Serviço | 6.1 | SINAPI | 103328 | ALVENARIA DE VEDAÇÃO DE BLOCOS CERÂMICOS FURADOS NA HORIZONTAL DE 9X19X19 CM (ESPESSURA 9 CM) E ARGAMASSA DE ASSENTAMENTO COM PREPARO EM BETONEIRA. AF_12/2021 | 1038 | M2 | 93.8 | 93.8 | 22.88% | 115.2614 | 119639.88 |  | 6 | ALVENARIA | 1 | CASA 01 | 86.5 | 9969.99
[15 empty] | 2 | CASA 02 | 86.5 | 9969.99
[15 empty] | 3 | CASA 03 | 86.5 | 9969.99
[15 empty] | 4 | CASA 04 | 86.5 | 9969.99
[15 empty] | 5 | CASA 05 | 86.5 | 9969.99
[15 empty] | 6 | CASA 06 | 86.5 | 9969.99
[15 empty] | 7 | CASA 07 | 86.5 | 9969.99
[15 empty] | 8 | CASA 08 | 86.5 | 9969.99
[15 empty] | 9 | CASA 09 | 86.5 | 9969.99
[15 empty] | 10 | CASA 10 | 86.5 | 9969.99
[15 empty] | 11 | CASA 11 | 86.5 | 9969.99
[15 empty] | 12 | CASA 12 | 86.5 | 9969.99
Serviço | 6.2 | SINAPI | 105022 | VERGA PRÉ-MOLDADA COM ATÉ 1,5 M DE VÃO, ESPESSURA DE *10* CM. AF_03/2024 | 194.4 | M | 22.26 | 22.26 | 22.88% | 27.3531 | 5316.84 |  | 6 | ALVENARIA | 1 | CASA 01 | 16.2 | 443.07
[15 empty] | 2 | CASA 02 | 16.2 | 443.07
[15 empty] | 3 | CASA 03 | 16.2 | 443.07
[15 empty] | 4 | CASA 04 | 16.2 | 443.07
[15 empty] | 5 | CASA 05 | 16.2 | 443.07
[15 empty] | 6 | CASA 06 | 16.2 | 443.07
[15 empty] | 7 | CASA 07 | 16.2 | 443.07
[15 empty] | 8 | CASA 08 | 16.2 | 443.07
[15 empty] | 9 | CASA 09 | 16.2 | 443.07
[15 empty] | 10 | CASA 10 | 16.2 | 443.07
[15 empty] | 11 | CASA 11 | 16.2 | 443.07
[15 empty] | 12 | CASA 12 | 16.2 | 443.07
Serviço | 6.3 | SINAPI | 105028 | CONTRAVERGA PRÉ-MOLDADA, ESPESSURA DE *10* CM. AF_03/2024 | 110.4 | M | 21.93 | 21.93 | 22.88% | 26.9476 | 2975.28 |  | 6 | ALVENARIA | 1 | CASA 01 | 9.2 | 247.94
[15 empty] | 2 | CASA 02 | 9.2 | 247.94
[15 empty] | 3 | CASA 03 | 9.2 | 247.94
[15 empty] | 4 | CASA 04 | 9.2 | 247.94
[15 empty] | 5 | CASA 05 | 9.2 | 247.94
[15 empty] | 6 | CASA 06 | 9.2 | 247.94
[15 empty] | 7 | CASA 07 | 9.2 | 247.94
[15 empty] | 8 | CASA 08 | 9.2 | 247.94
[15 empty] | 9 | CASA 09 | 9.2 | 247.94
[15 empty] | 10 | CASA 10 | 9.2 | 247.94
[15 empty] | 11 | CASA 11 | 9.2 | 247.94
[15 empty] | 12 | CASA 12 | 9.2 | 247.94
Macrosserviço | 7 |  |  | ESQUADRIAS | [6 empty] | 187466.4
Serviço | 7.1 | SINAPI | 91338 | PORTA DE ALUMÍNIO DE ABRIR COM LAMBRI, COM GUARNIÇÃO, FIXAÇÃO COM PARAFUSOS - FORNECIMENTO E INSTALAÇÃO. AF_12/2019 | 40.32 | M2 | 1113.69 | 1113.69 | 22.88% | 1368.5023 | 55177.92 |  | 7 | ESQUADRIAS | 1 | CASA 01 | 3.36 | 4598.16
[15 empty] | 2 | CASA 02 | 3.36 | 4598.16
[15 empty] | 3 | CASA 03 | 3.36 | 4598.16
[15 empty] | 4 | CASA 04 | 3.36 | 4598.16
[15 empty] | 5 | CASA 05 | 3.36 | 4598.16
[15 empty] | 6 | CASA 06 | 3.36 | 4598.16
[15 empty] | 7 | CASA 07 | 3.36 | 4598.16
[15 empty] | 8 | CASA 08 | 3.36 | 4598.16
[15 empty] | 9 | CASA 09 | 3.36 | 4598.16
[15 empty] | 10 | CASA 10 | 3.36 | 4598.16
[15 empty] | 11 | CASA 11 | 3.36 | 4598.16
[15 empty] | 12 | CASA 12 | 3.36 | 4598.16
Serviço | 7.2 | SINAPI | 94570 | JANELA DE ALUMÍNIO DE CORRER COM 2 FOLHAS PARA VIDROS (VIDROS INCLUSOS), BATENTE/ REQUADRO 6 A 14 CM, ACABAMENTO COM ACETATO OU BRILHANTE, FIXAÇÃO COM PARAFUSO, SEM GUARNIÇÃO/ ALIZAR, DIMENSÕES 100X120 CM, VEDAÇÃO COM SILICONE, EXCLUSIVE CONTRAMARCO - FORNECIMENTO E INSTALAÇÃO. AF_11/2024 | 31.2 | M2 | 455.15 | 455.15 | 22.88% | 559.2883 | 17449.8 |  | 7 | ESQUADRIAS | 1 | CASA 01 | 2.6 | 1454.154
[15 empty] | 2 | CASA 02 | 2.6 | 1454.154
[15 empty] | 3 | CASA 03 | 2.6 | 1454.154
[15 empty] | 4 | CASA 04 | 2.6 | 1454.154
[15 empty] | 5 | CASA 05 | 2.6 | 1454.154
[15 empty] | 6 | CASA 06 | 2.6 | 1454.154
[15 empty] | 7 | CASA 07 | 2.6 | 1454.154
[15 empty] | 8 | CASA 08 | 2.6 | 1454.154
[15 empty] | 9 | CASA 09 | 2.6 | 1454.154
[15 empty] | 10 | CASA 10 | 2.6 | 1454.154
[15 empty] | 11 | CASA 11 | 2.6 | 1454.154
[15 empty] | 12 | CASA 12 | 2.6 | 1454.154
Serviço | 7.3 | SINAPI | 94572 | JANELA DE ALUMÍNIO DE CORRER COM 3 FOLHAS (2 VENEZIANAS E 1 FOLHA PARA VIDRO,VIDRO INCLUSO), BATENTE/ REQUADRO 6 A 14 CM, SEM ACABAMENTO, FIXAÇÃO COM PARAFUSO, SEM GUARNIÇÃO/ ALIZAR, DIMENSÕES 100X120 CM, VEDAÇÃO COM SILICONE, EXCLUSIVE CONTRAMARCO - FORNECIMENTO E INSTALAÇÃO. AF_11/2024 | 33.6 | M2 | 652.92 | 652.92 | 22.88% | 802.3081 | 26957.64 |  | 7 | ESQUADRIAS | 1 | CASA 01 | 2.8 | 2246.468
[15 empty] | 2 | CASA 02 | 2.8 | 2246.468
[15 empty] | 3 | CASA 03 | 2.8 | 2246.468
[15 empty] | 4 | CASA 04 | 2.8 | 2246.468
[15 empty] | 5 | CASA 05 | 2.8 | 2246.468
[15 empty] | 6 | CASA 06 | 2.8 | 2246.468
[15 empty] | 7 | CASA 07 | 2.8 | 2246.468
[15 empty] | 8 | CASA 08 | 2.8 | 2246.468
[15 empty] | 9 | CASA 09 | 2.8 | 2246.468
[15 empty] | 10 | CASA 10 | 2.8 | 2246.468
[15 empty] | 11 | CASA 11 | 2.8 | 2246.468
[15 empty] | 12 | CASA 12 | 2.8 | 2246.468
Serviço | 7.4 | SINAPI | 94569 | JANELA DE ALUMÍNIO TIPO MAXIM-AR, BATENTE/ REQUADRO 3 A 14 CM, VIDRO INCLUSO, FIXAÇÃO COM PARAFUSO, SEM GUARNIÇÃO/ ALIZAR, DIMENSÕES 60X80 (A X L) CM, SEM ACABAMENTO, VEDAÇÃO COM SILICONE, EXCLUSIVE CONTRAMARCO - FORNECIMENTO E INSTALAÇÃO. AF_11/2024 | 5.76 | M2 | 855.24 | 855.24 | 22.88% | 1050.9189 | 6053.28 |  | 7 | ESQUADRIAS | 1 | CASA 01 | 0.48 | 504.4416
[15 empty] | 2 | CASA 02 | 0.48 | 504.4416
[15 empty] | 3 | CASA 03 | 0.48 | 504.4416
[15 empty] | 4 | CASA 04 | 0.48 | 504.4416
[15 empty] | 5 | CASA 05 | 0.48 | 504.4416
[15 empty] | 6 | CASA 06 | 0.48 | 504.4416
[15 empty] | 7 | CASA 07 | 0.48 | 504.4416
[15 empty] | 8 | CASA 08 | 0.48 | 504.4416
[15 empty] | 9 | CASA 09 | 0.48 | 504.4416
[15 empty] | 10 | CASA 10 | 0.48 | 504.4416
[15 empty] | 11 | CASA 11 | 0.48 | 504.4416
[15 empty] | 12 | CASA 12 | 0.48 | 504.4416
Serviço | 7.5 | SINAPI | 94589 | CONTRAMARCO DE ALUMÍNIO, FIXAÇÃO COM ARGAMASSA - FORNECIMENTO E INSTALAÇÃO. AF_11/2024 | 259.2 | M | 23.18 | 23.18 | 22.88% | 28.4836 | 7382.04 |  | 7 | ESQUADRIAS | 1 | CASA 01 | 21.6 | 615.168
[15 empty] | 2 | CASA 02 | 21.6 | 615.168
[15 empty] | 3 | CASA 03 | 21.6 | 615.168
[15 empty] | 4 | CASA 04 | 21.6 | 615.168
[15 empty] | 5 | CASA 05 | 21.6 | 615.168
[15 empty] | 6 | CASA 06 | 21.6 | 615.168
[15 empty] | 7 | CASA 07 | 21.6 | 615.168
[15 empty] | 8 | CASA 08 | 21.6 | 615.168
[15 empty] | 9 | CASA 09 | 21.6 | 615.168
[15 empty] | 10 | CASA 10 | 21.6 | 615.168
[15 empty] | 11 | CASA 11 | 21.6 | 615.168
[15 empty] | 12 | CASA 12 | 21.6 | 615.168
Serviço | 7.6 | SINAPI | 105812 | GUARNIÇÃO DE ALUMÍNIO. AF_11/2024 | 518.4 | M | 39.93 | 39.93 | 22.88% | 49.066 | 25437.84 |  | 7 | ESQUADRIAS | 1 | CASA 01 | 43.2 | 2119.824
[15 empty] | 2 | CASA 02 | 43.2 | 2119.824
[15 empty] | 3 | CASA 03 | 43.2 | 2119.824
[15 empty] | 4 | CASA 04 | 43.2 | 2119.824
[15 empty] | 5 | CASA 05 | 43.2 | 2119.824
[15 empty] | 6 | CASA 06 | 43.2 | 2119.824
[15 empty] | 7 | CASA 07 | 43.2 | 2119.824
[15 empty] | 8 | CASA 08 | 43.2 | 2119.824
[15 empty] | 9 | CASA 09 | 43.2 | 2119.824
[15 empty] | 10 | CASA 10 | 43.2 | 2119.824
[15 empty] | 11 | CASA 11 | 43.2 | 2119.824
[15 empty] | 12 | CASA 12 | 43.2 | 2119.824
Serviço | 7.7 | SINAPI | 91314 | KIT DE PORTA DE MADEIRA PARA PINTURA, SEMI-OCA (LEVE OU MÉDIA), PADRÃO POPULAR, 80X210CM, ESPESSURA DE 3,5CM, ITENS INCLUSOS: DOBRADIÇAS, MONTAGEM E INSTALAÇÃO DO BATENTE, FECHADURA COM EXECUÇÃO DO FURO - FORNECIMENTO E INSTALAÇÃO. AF_12/2019 | 36 | UN | 1107.85 | 1107.85 | 22.88% | 1361.3261 | 49007.88 |  | 7 | ESQUADRIAS | 1 | CASA 01 | 3 | 4083.99
[15 empty] | 2 | CASA 02 | 3 | 4083.99
[15 empty] | 3 | CASA 03 | 3 | 4083.99
[15 empty] | 4 | CASA 04 | 3 | 4083.99
[15 empty] | 5 | CASA 05 | 3 | 4083.99
[15 empty] | 6 | CASA 06 | 3 | 4083.99
[15 empty] | 7 | CASA 07 | 3 | 4083.99
[15 empty] | 8 | CASA 08 | 3 | 4083.99
[15 empty] | 9 | CASA 09 | 3 | 4083.99
[15 empty] | 10 | CASA 10 | 3 | 4083.99
[15 empty] | 11 | CASA 11 | 3 | 4083.99
[15 empty] | 12 | CASA 12 | 3 | 4083.99
Macrosserviço | 8 |  |  | TELHADO | [6 empty] | 320557.44
Serviço | 8.1 | SINAPI | 92541 | TRAMA DE MADEIRA COMPOSTA POR RIPAS, CAIBROS E TERÇAS PARA TELHADOS DE ATÉ 2 ÁGUAS PARA TELHA CERÂMICA CAPA-CANAL, INCLUSO TRANSPORTE VERTICAL. AF_07/2019 | 881.88 | M2 | 82.88 | 82.88 | 22.88% | 101.8429 | 89810.64 |  | 8 | TELHADO | 1 | CASA 01 | 73.49 | 7484.2216
[15 empty] | 2 | CASA 02 | 73.49 | 7484.2216
[15 empty] | 3 | CASA 03 | 73.49 | 7484.2216
[15 empty] | 4 | CASA 04 | 73.49 | 7484.2216
[15 empty] | 5 | CASA 05 | 73.49 | 7484.2216
[15 empty] | 6 | CASA 06 | 73.49 | 7484.2216
[15 empty] | 7 | CASA 07 | 73.49 | 7484.2216
[15 empty] | 8 | CASA 08 | 73.49 | 7484.2216
[15 empty] | 9 | CASA 09 | 73.49 | 7484.2216
[15 empty] | 10 | CASA 10 | 73.49 | 7484.2216
[15 empty] | 11 | CASA 11 | 73.49 | 7484.2216
[15 empty] | 12 | CASA 12 | 73.49 | 7484.2216
Serviço | 8.2 | SINAPI | 94447 | TELHAMENTO COM TELHA CERÂMICA CAPA-CANAL, TIPO PAULISTA, COM ATÉ 2 ÁGUAS, INCLUSO TRANSPORTE VERTICAL. AF_07/2019 | 881.88 | M2 | 89.61 | 89.61 | 22.88% | 110.1128 | 97103.76 |  | 8 | TELHADO | 1 | CASA 01 | 73.49 | 8091.9839
[15 empty] | 2 | CASA 02 | 73.49 | 8091.9839
[15 empty] | 3 | CASA 03 | 73.49 | 8091.9839
[15 empty] | 4 | CASA 04 | 73.49 | 8091.9839
[15 empty] | 5 | CASA 05 | 73.49 | 8091.9839
[15 empty] | 6 | CASA 06 | 73.49 | 8091.9839
[15 empty] | 7 | CASA 07 | 73.49 | 8091.9839
[15 empty] | 8 | CASA 08 | 73.49 | 8091.9839
[15 empty] | 9 | CASA 09 | 73.49 | 8091.9839
[15 empty] | 10 | CASA 10 | 73.49 | 8091.9839
[15 empty] | 11 | CASA 11 | 73.49 | 8091.9839
[15 empty] | 12 | CASA 12 | 73.49 | 8091.9839
Serviço | 8.3 | SINAPI | 102233 | PINTURA IMUNIZANTE PARA MADEIRA, 1 DEMÃO. AF_01/2021 | 1245.6 | M2 | 11.92 | 11.92 | 22.88% | 14.6473 | 18248.04 |  | 8 | TELHADO | 1 | CASA 01 | 103.8 | 1520.67
[15 empty] | 2 | CASA 02 | 103.8 | 1520.67
[15 empty] | 3 | CASA 03 | 103.8 | 1520.67
[15 empty] | 4 | CASA 04 | 103.8 | 1520.67
[15 empty] | 5 | CASA 05 | 103.8 | 1520.67
[15 empty] | 6 | CASA 06 | 103.8 | 1520.67
[15 empty] | 7 | CASA 07 | 103.8 | 1520.67
[15 empty] | 8 | CASA 08 | 103.8 | 1520.67
[15 empty] | 9 | CASA 09 | 103.8 | 1520.67
[15 empty] | 10 | CASA 10 | 103.8 | 1520.67
[15 empty] | 11 | CASA 11 | 103.8 | 1520.67
[15 empty] | 12 | CASA 12 | 103.8 | 1520.67
Serviço | 8.4 | SINAPI | 94232 | AMARRAÇÃO DE TELHAS CERÂMICAS OU DE CONCRETO. AF_07/2019 | 6312 | UN | 2.93 | 2.93 | 22.88% | 3.6004 | 22723.2 |  | 8 | TELHADO | 1 | CASA 01 | 526 | 1893.6
[15 empty] | 2 | CASA 02 | 526 | 1893.6
[15 empty] | 3 | CASA 03 | 526 | 1893.6
[15 empty] | 4 | CASA 04 | 526 | 1893.6
[15 empty] | 5 | CASA 05 | 526 | 1893.6
[15 empty] | 6 | CASA 06 | 526 | 1893.6
[15 empty] | 7 | CASA 07 | 526 | 1893.6
[15 empty] | 8 | CASA 08 | 526 | 1893.6
[15 empty] | 9 | CASA 09 | 526 | 1893.6
[15 empty] | 10 | CASA 10 | 526 | 1893.6
[15 empty] | 11 | CASA 11 | 526 | 1893.6
[15 empty] | 12 | CASA 12 | 526 | 1893.6
Serviço | 8.5 | SINAPI | 94221 | CUMEEIRA PARA TELHA CERÂMICA EMBOÇADA COM ARGAMASSA TRAÇO 1:2:9 (CIMENTO, CAL E AREIA) PARA TELHADOS COM ATÉ 2 ÁGUAS, INCLUSO TRANSPORTE VERTICAL. AF_07/2019 | 127.8 | M | 37.7 | 37.7 | 22.88% | 46.3258 | 5920.92 |  | 8 | TELHADO | 1 | CASA 01 | 10.65 | 493.4145
[15 empty] | 2 | CASA 02 | 10.65 | 493.4145
[15 empty] | 3 | CASA 03 | 10.65 | 493.4145
[15 empty] | 4 | CASA 04 | 10.65 | 493.4145
[15 empty] | 5 | CASA 05 | 10.65 | 493.4145
[15 empty] | 6 | CASA 06 | 10.65 | 493.4145
[15 empty] | 7 | CASA 07 | 10.65 | 493.4145
[15 empty] | 8 | CASA 08 | 10.65 | 493.4145
[15 empty] | 9 | CASA 09 | 10.65 | 493.4145
[15 empty] | 10 | CASA 10 | 10.65 | 493.4145
[15 empty] | 11 | CASA 11 | 10.65 | 493.4145
[15 empty] | 12 | CASA 12 | 10.65 | 493.4145
Serviço | 8.6 | SINAPI | 92548 | FABRICAÇÃO E INSTALAÇÃO DE TESOURA INTEIRA EM MADEIRA NÃO APARELHADA, VÃO DE 6 M, PARA TELHA CERÂMICA OU DE CONCRETO, INCLUSO IÇAMENTO. AF_07/2019 | 48 | UN | 1470.79 | 1470.79 | 22.88% | 1807.3068 | 86750.88 |  | 8 | TELHADO | 1 | CASA 01 | 4 | 7229.24
[15 empty] | 2 | CASA 02 | 4 | 7229.24
[15 empty] | 3 | CASA 03 | 4 | 7229.24
[15 empty] | 4 | CASA 04 | 4 | 7229.24
[15 empty] | 5 | CASA 05 | 4 | 7229.24
[15 empty] | 6 | CASA 06 | 4 | 7229.24
[15 empty] | 7 | CASA 07 | 4 | 7229.24
[15 empty] | 8 | CASA 08 | 4 | 7229.24
[15 empty] | 9 | CASA 09 | 4 | 7229.24
[15 empty] | 10 | CASA 10 | 4 | 7229.24
[15 empty] | 11 | CASA 11 | 4 | 7229.24
[15 empty] | 12 | CASA 12 | 4 | 7229.24
Macrosserviço | 9 |  |  | REVESTIMENTOS | [6 empty] | 141130.32
Serviço | 9.1 | SINAPI | 87879 | CHAPISCO APLICADO EM ALVENARIAS E ESTRUTURAS DE CONCRETO INTERNAS, COM COLHER DE PEDREIRO. ARGAMASSA TRAÇO 1:3 COM PREPARO EM BETONEIRA 400L. AF_10/2022 | 1633.2 | M2 | 4.86 | 4.86 | 22.88% | 5.972 | 9750.24 |  | 9 | REVESTIMENTO INTERNO | 1 | CASA 01 | 136.1 | 812.517
[15 empty] | 2 | CASA 02 | 136.1 | 812.517
[15 empty] | 3 | CASA 03 | 136.1 | 812.517
[15 empty] | 4 | CASA 04 | 136.1 | 812.517
[15 empty] | 5 | CASA 05 | 136.1 | 812.517
[15 empty] | 6 | CASA 06 | 136.1 | 812.517
[15 empty] | 7 | CASA 07 | 136.1 | 812.517
[15 empty] | 8 | CASA 08 | 136.1 | 812.517
[15 empty] | 9 | CASA 09 | 136.1 | 812.517
[15 empty] | 10 | CASA 10 | 136.1 | 812.517
[15 empty] | 11 | CASA 11 | 136.1 | 812.517
[15 empty] | 12 | CASA 12 | 136.1 | 812.517
Serviço | 9.2 | SINAPI | 87882 | CHAPISCO APLICADO NO TETO OU EM ALVENARIA E ESTRUTURA, COM ROLO PARA TEXTURA ACRÍLICA. ARGAMASSA TRAÇO 1:4 E EMULSÃO POLIMÉRICA (ADESIVO) COM PREPARO EM BETONEIRA 400L. AF_10/2022 | 53.28 | M2 | 7 | 7 | 22.88% | 8.6016 | 458.16 |  | 9 | REVESTIMENTO INTERNO | 1 | CASA 01 | 4.44 | 38.184
[15 empty] | 2 | CASA 02 | 4.44 | 38.184
[15 empty] | 3 | CASA 03 | 4.44 | 38.184
[15 empty] | 4 | CASA 04 | 4.44 | 38.184
[15 empty] | 5 | CASA 05 | 4.44 | 38.184
[15 empty] | 6 | CASA 06 | 4.44 | 38.184
[15 empty] | 7 | CASA 07 | 4.44 | 38.184
[15 empty] | 8 | CASA 08 | 4.44 | 38.184
[15 empty] | 9 | CASA 09 | 4.44 | 38.184
[15 empty] | 10 | CASA 10 | 4.44 | 38.184
[15 empty] | 11 | CASA 11 | 4.44 | 38.184
[15 empty] | 12 | CASA 12 | 4.44 | 38.184
Serviço | 9.3 | SINAPI | 87545 | EMBOÇO, EM ARGAMASSA TRAÇO 1:2:8, PREPARO MECÂNICO, APLICADO MANUALMENTE EM PAREDES INTERNAS, PARA AMBIENTES COM ÁREA MENOR QUE 5M², E = 10MM, COM TALISCAS. AF_03/2024 | 281.88 | M2 | 30.27 | 30.27 | 22.88% | 37.1958 | 10485.96 |  | 9 | REVESTIMENTO INTERNO | 1 | CASA 01 | 23.49 | 873.828
[15 empty] | 2 | CASA 02 | 23.49 | 873.828
[15 empty] | 3 | CASA 03 | 23.49 | 873.828
[15 empty] | 4 | CASA 04 | 23.49 | 873.828
[15 empty] | 5 | CASA 05 | 23.49 | 873.828
[15 empty] | 6 | CASA 06 | 23.49 | 873.828
[15 empty] | 7 | CASA 07 | 23.49 | 873.828
[15 empty] | 8 | CASA 08 | 23.49 | 873.828
[15 empty] | 9 | CASA 09 | 23.49 | 873.828
[15 empty] | 10 | CASA 10 | 23.49 | 873.828
[15 empty] | 11 | CASA 11 | 23.49 | 873.828
[15 empty] | 12 | CASA 12 | 23.49 | 873.828
Serviço | 9.4 | SINAPI | 87547 | MASSA ÚNICA, EM ARGAMASSA TRAÇO 1:2:8, PREPARO MECÂNICO, APLICADA MANUALMENTE EM PAREDES INTERNAS DE AMBIENTES COM ÁREA ENTRE 5M² E 10M², E = 10MM, COM TALISCAS. AF_03/2024 | 960.6 | M2 | 27.13 | 27.13 | 22.88% | 33.3373 | 32026.44 |  | 9 | REVESTIMENTO INTERNO | 1 | CASA 01 | 80.05 | 2668.867
[15 empty] | 2 | CASA 02 | 80.05 | 2668.867
[15 empty] | 3 | CASA 03 | 80.05 | 2668.867
[15 empty] | 4 | CASA 04 | 80.05 | 2668.867
[15 empty] | 5 | CASA 05 | 80.05 | 2668.867
[15 empty] | 6 | CASA 06 | 80.05 | 2668.867
[15 empty] | 7 | CASA 07 | 80.05 | 2668.867
[15 empty] | 8 | CASA 08 | 80.05 | 2668.867
[15 empty] | 9 | CASA 09 | 80.05 | 2668.867
[15 empty] | 10 | CASA 10 | 80.05 | 2668.867
[15 empty] | 11 | CASA 11 | 80.05 | 2668.867
[15 empty] | 12 | CASA 12 | 80.05 | 2668.867
Serviço | 9.5 | SINAPI | 104958 | MASSA ÚNICA, EM ARGAMASSA TRAÇO 1:2:8 PREPARO MECÂNICO, APLICADA MANUALMENTE EM PAREDES INTERNAS DE AMBIENTES COM ÁREA MAIOR QUE 10M², E = 10MM, COM TALISCAS. AF_03/2024 | 390.72 | M2 | 23.88 | 23.88 | 22.88% | 29.3437 | 11463.72 |  | 9 | REVESTIMENTO INTERNO | 1 | CASA 01 | 32.56 | 955.3104
[15 empty] | 2 | CASA 02 | 32.56 | 955.3104
[15 empty] | 3 | CASA 03 | 32.56 | 955.3104
[15 empty] | 4 | CASA 04 | 32.56 | 955.3104
[15 empty] | 5 | CASA 05 | 32.56 | 955.3104
[15 empty] | 6 | CASA 06 | 32.56 | 955.3104
[15 empty] | 7 | CASA 07 | 32.56 | 955.3104
[15 empty] | 8 | CASA 08 | 32.56 | 955.3104
[15 empty] | 9 | CASA 09 | 32.56 | 955.3104
[15 empty] | 10 | CASA 10 | 32.56 | 955.3104
[15 empty] | 11 | CASA 11 | 32.56 | 955.3104
[15 empty] | 12 | CASA 12 | 32.56 | 955.3104
Serviço | 9.6 | SINAPI | 90408 | MASSA ÚNICA, EM ARGAMASSA TRAÇO 1:2:8, PREPARO MECÂNICO, APLICADA MANUALMENTE EM TETO, E = 10MM, COM TALISCAS. AF_03/2024 | 53.28 | M2 | 33.23 | 33.23 | 22.88% | 40.833 | 2175.48 |  | 9 | REVESTIMENTO INTERNO | 1 | CASA 01 | 4.44 | 181.2852
[15 empty] | 2 | CASA 02 | 4.44 | 181.2852
[15 empty] | 3 | CASA 03 | 4.44 | 181.2852
[15 empty] | 4 | CASA 04 | 4.44 | 181.2852
[15 empty] | 5 | CASA 05 | 4.44 | 181.2852
[15 empty] | 6 | CASA 06 | 4.44 | 181.2852
[15 empty] | 7 | CASA 07 | 4.44 | 181.2852
[15 empty] | 8 | CASA 08 | 4.44 | 181.2852
[15 empty] | 9 | CASA 09 | 4.44 | 181.2852
[15 empty] | 10 | CASA 10 | 4.44 | 181.2852
[15 empty] | 11 | CASA 11 | 4.44 | 181.2852
[15 empty] | 12 | CASA 12 | 4.44 | 181.2852
Serviço | 9.7 | SINAPI | 87267 | REVESTIMENTO CERÂMICO PARA PAREDES INTERNAS COM PLACAS TIPO ESMALTADA DE DIMENSÕES 20X20 CM APLICADAS A MEIA ALTURA DAS PAREDES. AF_02/2023_PE | 235.8 | M2 | 67.76 | 67.76 | 22.88% | 83.2635 | 19632.72 |  | 9 | REVESTIMENTO INTERNO | 1 | CASA 01 | 19.65 | 1636.059
[15 empty] | 2 | CASA 02 | 19.65 | 1636.059
[15 empty] | 3 | CASA 03 | 19.65 | 1636.059
[15 empty] | 4 | CASA 04 | 19.65 | 1636.059
[15 empty] | 5 | CASA 05 | 19.65 | 1636.059
[15 empty] | 6 | CASA 06 | 19.65 | 1636.059
[15 empty] | 7 | CASA 07 | 19.65 | 1636.059
[15 empty] | 8 | CASA 08 | 19.65 | 1636.059
[15 empty] | 9 | CASA 09 | 19.65 | 1636.059
[15 empty] | 10 | CASA 10 | 19.65 | 1636.059
[15 empty] | 11 | CASA 11 | 19.65 | 1636.059
[15 empty] | 12 | CASA 12 | 19.65 | 1636.059
Serviço | 9.8 | SINAPI | 87265 | REVESTIMENTO CERÂMICO PARA PAREDES INTERNAS COM PLACAS TIPO ESMALTADA DE DIMENSÕES 20X20 CM APLICADAS NA ALTURA INTEIRA DAS PAREDES. AF_02/2023_PE | 46.08 | M2 | 62.54 | 62.54 | 22.88% | 76.8492 | 3541.2 |  | 9 | REVESTIMENTO INTERNO | 1 | CASA 01 | 3.84 | 295.104
[15 empty] | 2 | CASA 02 | 3.84 | 295.104
[15 empty] | 3 | CASA 03 | 3.84 | 295.104
[15 empty] | 4 | CASA 04 | 3.84 | 295.104
[15 empty] | 5 | CASA 05 | 3.84 | 295.104
[15 empty] | 6 | CASA 06 | 3.84 | 295.104
[15 empty] | 7 | CASA 07 | 3.84 | 295.104
[15 empty] | 8 | CASA 08 | 3.84 | 295.104
[15 empty] | 9 | CASA 09 | 3.84 | 295.104
[15 empty] | 10 | CASA 10 | 3.84 | 295.104
[15 empty] | 11 | CASA 11 | 3.84 | 295.104
[15 empty] | 12 | CASA 12 | 3.84 | 295.104
Serviço | 9.9 | SINAPI | 87905 | CHAPISCO APLICADO EM ALVENARIA (COM PRESENÇA DE VÃOS) E ESTRUTURAS DE CONCRETO DE FACHADA, COM COLHER DE PEDREIRO. ARGAMASSA TRAÇO 1:3 COM PREPARO EM BETONEIRA 400L. AF_10/2022 | 364.2 | M2 | 8.52 | 8.52 | 22.88% | 10.4694 | 3813.12 |  | 10 | REVESTIMENTO EXTERNO | 1 | CASA 01 | 30.35 | 317.7645
[15 empty] | 2 | CASA 02 | 30.35 | 317.7645
[15 empty] | 3 | CASA 03 | 30.35 | 317.7645
[15 empty] | 4 | CASA 04 | 30.35 | 317.7645
[15 empty] | 5 | CASA 05 | 30.35 | 317.7645
[15 empty] | 6 | CASA 06 | 30.35 | 317.7645
[15 empty] | 7 | CASA 07 | 30.35 | 317.7645
[15 empty] | 8 | CASA 08 | 30.35 | 317.7645
[15 empty] | 9 | CASA 09 | 30.35 | 317.7645
[15 empty] | 10 | CASA 10 | 30.35 | 317.7645
[15 empty] | 11 | CASA 11 | 30.35 | 317.7645
[15 empty] | 12 | CASA 12 | 30.35 | 317.7645
Serviço | 9.10 | SINAPI | 87894 | CHAPISCO APLICADO EM ALVENARIA (SEM PRESENÇA DE VÃOS) E ESTRUTURAS DE CONCRETO DE FACHADA, COM COLHER DE PEDREIRO. ARGAMASSA TRAÇO 1:3 COM PREPARO EM BETONEIRA 400L. AF_10/2022 | 365.4 | M2 | 7.35 | 7.35 | 22.88% | 9.0317 | 3299.52 |  | 10 | REVESTIMENTO EXTERNO | 1 | CASA 01 | 30.45 | 274.9635
[15 empty] | 2 | CASA 02 | 30.45 | 274.9635
[15 empty] | 3 | CASA 03 | 30.45 | 274.9635
[15 empty] | 4 | CASA 04 | 30.45 | 274.9635
[15 empty] | 5 | CASA 05 | 30.45 | 274.9635
[15 empty] | 6 | CASA 06 | 30.45 | 274.9635
[15 empty] | 7 | CASA 07 | 30.45 | 274.9635
[15 empty] | 8 | CASA 08 | 30.45 | 274.9635
[15 empty] | 9 | CASA 09 | 30.45 | 274.9635
[15 empty] | 10 | CASA 10 | 30.45 | 274.9635
[15 empty] | 11 | CASA 11 | 30.45 | 274.9635
[15 empty] | 12 | CASA 12 | 30.45 | 274.9635
Serviço | 9.11 | SINAPI | 87792 | EMBOÇO OU MASSA ÚNICA EM ARGAMASSA TRAÇO 1:2:8, PREPARO MECÂNICO COM BETONEIRA 400 L, APLICADA MANUALMENTE EM PANOS CEGOS DE FACHADA (SEM PRESENÇA DE VÃOS), ESPESSURA DE 25 MM. AF_08/2022 | 365.4 | M2 | 42.23 | 42.23 | 22.88% | 51.8922 | 18960.6 |  | 10 | REVESTIMENTO EXTERNO | 1 | CASA 01 | 30.45 | 1580.0505
[15 empty] | 2 | CASA 02 | 30.45 | 1580.0505
[15 empty] | 3 | CASA 03 | 30.45 | 1580.0505
[15 empty] | 4 | CASA 04 | 30.45 | 1580.0505
[15 empty] | 5 | CASA 05 | 30.45 | 1580.0505
[15 empty] | 6 | CASA 06 | 30.45 | 1580.0505
[15 empty] | 7 | CASA 07 | 30.45 | 1580.0505
[15 empty] | 8 | CASA 08 | 30.45 | 1580.0505
[15 empty] | 9 | CASA 09 | 30.45 | 1580.0505
[15 empty] | 10 | CASA 10 | 30.45 | 1580.0505
[15 empty] | 11 | CASA 11 | 30.45 | 1580.0505
[15 empty] | 12 | CASA 12 | 30.45 | 1580.0505
Serviço | 9.12 | SINAPI | 87775 | EMBOÇO OU MASSA ÚNICA EM ARGAMASSA TRAÇO 1:2:8, PREPARO MECÂNICO COM BETONEIRA 400 L, APLICADA MANUALMENTE EM PANOS DE FACHADA COM PRESENÇA DE VÃOS, ESPESSURA DE 25 MM. AF_08/2022 | 364.2 | M2 | 57.03 | 57.03 | 22.88% | 70.0785 | 25523.16 |  | 10 | REVESTIMENTO EXTERNO | 1 | CASA 01 | 30.35 | 2126.928
[15 empty] | 2 | CASA 02 | 30.35 | 2126.928
[15 empty] | 3 | CASA 03 | 30.35 | 2126.928
[15 empty] | 4 | CASA 04 | 30.35 | 2126.928
[15 empty] | 5 | CASA 05 | 30.35 | 2126.928
[15 empty] | 6 | CASA 06 | 30.35 | 2126.928
[15 empty] | 7 | CASA 07 | 30.35 | 2126.928
[15 empty] | 8 | CASA 08 | 30.35 | 2126.928
[15 empty] | 9 | CASA 09 | 30.35 | 2126.928
[15 empty] | 10 | CASA 10 | 30.35 | 2126.928
[15 empty] | 11 | CASA 11 | 30.35 | 2126.928
[15 empty] | 12 | CASA 12 | 30.35 | 2126.928
Macrosserviço | 10 |  |  | FORRO | [6 empty] | 41068.2
Serviço | 10.1 | SINAPI | 96111 | FORRO EM RÉGUAS DE PVC, FRISADO, PARA AMBIENTES RESIDENCIAIS, INCLUSIVE ESTRUTURA UNIDIRECIONAL DE FIXAÇÃO. AF_08/2023_PS | 430.8 | M2 | 77.58 | 77.58 | 22.88% | 95.3303 | 41068.2 |  | 11 | FORROS | 1 | CASA 01 | 35.9 | 3422.347
[15 empty] | 2 | CASA 02 | 35.9 | 3422.347
[15 empty] | 3 | CASA 03 | 35.9 | 3422.347
[15 empty] | 4 | CASA 04 | 35.9 | 3422.347
[15 empty] | 5 | CASA 05 | 35.9 | 3422.347
[15 empty] | 6 | CASA 06 | 35.9 | 3422.347
[15 empty] | 7 | CASA 07 | 35.9 | 3422.347
[15 empty] | 8 | CASA 08 | 35.9 | 3422.347
[15 empty] | 9 | CASA 09 | 35.9 | 3422.347
[15 empty] | 10 | CASA 10 | 35.9 | 3422.347
[15 empty] | 11 | CASA 11 | 35.9 | 3422.347
[15 empty] | 12 | CASA 12 | 35.9 | 3422.347
Macrosserviço | 11 |  |  | PINTURA | [6 empty] | 56899.56
Serviço | 11.1 | SINAPI | 88485 | FUNDO SELADOR ACRÍLICO, APLICAÇÃO MANUAL EM PAREDE, UMA DEMÃO. AF_04/2023 | 1351.32 | M2 | 3.8 | 3.8 | 22.88% | 4.6694 | 6310.68 |  | 12 | PINTURA | 1 | CASA 01 | 112.61 | 525.8887
[15 empty] | 2 | CASA 02 | 112.61 | 525.8887
[15 empty] | 3 | CASA 03 | 112.61 | 525.8887
[15 empty] | 4 | CASA 04 | 112.61 | 525.8887
[15 empty] | 5 | CASA 05 | 112.61 | 525.8887
[15 empty] | 6 | CASA 06 | 112.61 | 525.8887
[15 empty] | 7 | CASA 07 | 112.61 | 525.8887
[15 empty] | 8 | CASA 08 | 112.61 | 525.8887
[15 empty] | 9 | CASA 09 | 112.61 | 525.8887
[15 empty] | 10 | CASA 10 | 112.61 | 525.8887
[15 empty] | 11 | CASA 11 | 112.61 | 525.8887
[15 empty] | 12 | CASA 12 | 112.61 | 525.8887
Serviço | 11.2 | SINAPI | 88484 | FUNDO SELADOR ACRÍLICO, APLICAÇÃO MANUAL EM TETO, UMA DEMÃO. AF_04/2023 | 53.28 | M2 | 4.77 | 4.77 | 22.88% | 5.8614 | 312.24 |  | 12 | PINTURA | 1 | CASA 01 | 4.44 | 26.0184
[15 empty] | 2 | CASA 02 | 4.44 | 26.0184
[15 empty] | 3 | CASA 03 | 4.44 | 26.0184
[15 empty] | 4 | CASA 04 | 4.44 | 26.0184
[15 empty] | 5 | CASA 05 | 4.44 | 26.0184
[15 empty] | 6 | CASA 06 | 4.44 | 26.0184
[15 empty] | 7 | CASA 07 | 4.44 | 26.0184
[15 empty] | 8 | CASA 08 | 4.44 | 26.0184
[15 empty] | 9 | CASA 09 | 4.44 | 26.0184
[15 empty] | 10 | CASA 10 | 4.44 | 26.0184
[15 empty] | 11 | CASA 11 | 4.44 | 26.0184
[15 empty] | 12 | CASA 12 | 4.44 | 26.0184
Serviço | 11.3 | SINAPI | 104640 | PINTURA LÁTEX ACRÍLICA STANDARD, APLICAÇÃO MANUAL EM TETO, DUAS DEMÃOS. AF_04/2023 | 53.28 | M2 | 13.96 | 13.96 | 22.88% | 17.154 | 913.8 |  | 12 | PINTURA | 1 | CASA 01 | 4.44 | 76.146
[15 empty] | 2 | CASA 02 | 4.44 | 76.146
[15 empty] | 3 | CASA 03 | 4.44 | 76.146
[15 empty] | 4 | CASA 04 | 4.44 | 76.146
[15 empty] | 5 | CASA 05 | 4.44 | 76.146
[15 empty] | 6 | CASA 06 | 4.44 | 76.146
[15 empty] | 7 | CASA 07 | 4.44 | 76.146
[15 empty] | 8 | CASA 08 | 4.44 | 76.146
[15 empty] | 9 | CASA 09 | 4.44 | 76.146
[15 empty] | 10 | CASA 10 | 4.44 | 76.146
[15 empty] | 11 | CASA 11 | 4.44 | 76.146
[15 empty] | 12 | CASA 12 | 4.44 | 76.146
Serviço | 11.4 | SINAPI | 104642 | PINTURA LÁTEX ACRÍLICA STANDARD, APLICAÇÃO MANUAL EM PAREDES, DUAS DEMÃOS. AF_04/2023 | 1351.32 | M2 | 11.56 | 11.56 | 22.88% | 14.2049 | 19188.72 |  | 12 | PINTURA | 1 | CASA 01 | 112.61 | 1599.062
[15 empty] | 2 | CASA 02 | 112.61 | 1599.062
[15 empty] | 3 | CASA 03 | 112.61 | 1599.062
[15 empty] | 4 | CASA 04 | 112.61 | 1599.062
[15 empty] | 5 | CASA 05 | 112.61 | 1599.062
[15 empty] | 6 | CASA 06 | 112.61 | 1599.062
[15 empty] | 7 | CASA 07 | 112.61 | 1599.062
[15 empty] | 8 | CASA 08 | 112.61 | 1599.062
[15 empty] | 9 | CASA 09 | 112.61 | 1599.062
[15 empty] | 10 | CASA 10 | 112.61 | 1599.062
[15 empty] | 11 | CASA 11 | 112.61 | 1599.062
[15 empty] | 12 | CASA 12 | 112.61 | 1599.062
Serviço | 11.5 | SINAPI | 88415 | APLICAÇÃO MANUAL DE FUNDO SELADOR ACRÍLICO EM PAREDES EXTERNAS DE CASAS. AF_03/2024 | 729.6 | M2 | 4.22 | 4.22 | 22.88% | 5.1855 | 3786.6 |  | 12 | PINTURA | 1 | CASA 01 | 60.8 | 315.552
[15 empty] | 2 | CASA 02 | 60.8 | 315.552
[15 empty] | 3 | CASA 03 | 60.8 | 315.552
[15 empty] | 4 | CASA 04 | 60.8 | 315.552
[15 empty] | 5 | CASA 05 | 60.8 | 315.552
[15 empty] | 6 | CASA 06 | 60.8 | 315.552
[15 empty] | 7 | CASA 07 | 60.8 | 315.552
[15 empty] | 8 | CASA 08 | 60.8 | 315.552
[15 empty] | 9 | CASA 09 | 60.8 | 315.552
[15 empty] | 10 | CASA 10 | 60.8 | 315.552
[15 empty] | 11 | CASA 11 | 60.8 | 315.552
[15 empty] | 12 | CASA 12 | 60.8 | 315.552
Serviço | 11.6 | SINAPI | 104642 | PINTURA LÁTEX ACRÍLICA STANDARD, APLICAÇÃO MANUAL EM PAREDES, DUAS DEMÃOS. AF_04/2023 | 729.6 | M2 | 11.56 | 11.56 | 22.88% | 14.2049 | 10360.32 |  | 12 | PINTURA | 1 | CASA 01 | 60.8 | 863.36
[15 empty] | 2 | CASA 02 | 60.8 | 863.36
[15 empty] | 3 | CASA 03 | 60.8 | 863.36
[15 empty] | 4 | CASA 04 | 60.8 | 863.36
[15 empty] | 5 | CASA 05 | 60.8 | 863.36
[15 empty] | 6 | CASA 06 | 60.8 | 863.36
[15 empty] | 7 | CASA 07 | 60.8 | 863.36
[15 empty] | 8 | CASA 08 | 60.8 | 863.36
[15 empty] | 9 | CASA 09 | 60.8 | 863.36
[15 empty] | 10 | CASA 10 | 60.8 | 863.36
[15 empty] | 11 | CASA 11 | 60.8 | 863.36
[15 empty] | 12 | CASA 12 | 60.8 | 863.36
Serviço | 11.7 | SINAPI | 102193 | LIXAMENTO DE MADEIRA PARA APLICAÇÃO DE FUNDO OU PINTURA. AF_01/2021 | 252 | M2 | 2.21 | 2.21 | 22.88% | 2.7156 | 685.44 |  | 12 | PINTURA | 1 | CASA 01 | 21 | 57.12
[15 empty] | 2 | CASA 02 | 21 | 57.12
[15 empty] | 3 | CASA 03 | 21 | 57.12
[15 empty] | 4 | CASA 04 | 21 | 57.12
[15 empty] | 5 | CASA 05 | 21 | 57.12
[15 empty] | 6 | CASA 06 | 21 | 57.12
[15 empty] | 7 | CASA 07 | 21 | 57.12
[15 empty] | 8 | CASA 08 | 21 | 57.12
[15 empty] | 9 | CASA 09 | 21 | 57.12
[15 empty] | 10 | CASA 10 | 21 | 57.12
[15 empty] | 11 | CASA 11 | 21 | 57.12
[15 empty] | 12 | CASA 12 | 21 | 57.12
Serviço | 11.8 | SINAPI | 102197 | PINTURA FUNDO NIVELADOR ALQUÍDICO BRANCO EM MADEIRA. AF_01/2021 | 252 | M2 | 31.68 | 31.68 | 22.88% | 38.9284 | 9810.36 |  | 12 | PINTURA | 1 | CASA 01 | 21 | 817.53
[15 empty] | 2 | CASA 02 | 21 | 817.53
[15 empty] | 3 | CASA 03 | 21 | 817.53
[15 empty] | 4 | CASA 04 | 21 | 817.53
[15 empty] | 5 | CASA 05 | 21 | 817.53
[15 empty] | 6 | CASA 06 | 21 | 817.53
[15 empty] | 7 | CASA 07 | 21 | 817.53
[15 empty] | 8 | CASA 08 | 21 | 817.53
[15 empty] | 9 | CASA 09 | 21 | 817.53
[15 empty] | 10 | CASA 10 | 21 | 817.53
[15 empty] | 11 | CASA 11 | 21 | 817.53
[15 empty] | 12 | CASA 12 | 21 | 817.53
Serviço | 11.9 | SINAPI | 102219 | PINTURA TINTA DE ACABAMENTO (PIGMENTADA) ESMALTE SINTÉTICO ACETINADO EM MADEIRA, 2 DEMÃOS. AF_01/2021 | 252 | M2 | 17.86 | 17.86 | 22.88% | 21.9464 | 5531.4 |  | 12 | PINTURA | 1 | CASA 01 | 21 | 460.95
[15 empty] | 2 | CASA 02 | 21 | 460.95
[15 empty] | 3 | CASA 03 | 21 | 460.95
[15 empty] | 4 | CASA 04 | 21 | 460.95
[15 empty] | 5 | CASA 05 | 21 | 460.95
[15 empty] | 6 | CASA 06 | 21 | 460.95
[15 empty] | 7 | CASA 07 | 21 | 460.95
[15 empty] | 8 | CASA 08 | 21 | 460.95
[15 empty] | 9 | CASA 09 | 21 | 460.95
[15 empty] | 10 | CASA 10 | 21 | 460.95
[15 empty] | 11 | CASA 11 | 21 | 460.95
[15 empty] | 12 | CASA 12 | 21 | 460.95
Macrosserviço | 12 |  |  | PISO | [6 empty] | 140450.76
Serviço | 12.1 | SINAPI | 97084 | COMPACTAÇÃO MECÂNICA DE SOLO PARA EXECUÇÃO DE RADIER, PISO DE CONCRETO OU LAJE SOBRE SOLO, COM COMPACTADOR DE SOLOS TIPO PLACA VIBRATÓRIA. AF_09/2021 | 646.44 | M2 | 0.74 | 0.74 | 22.88% | 0.90931 | 588.24 |  | 13 | PISO | 1 | CASA 01 | 53.87 | 49.0217
[15 empty] | 2 | CASA 02 | 53.87 | 49.0217
[15 empty] | 3 | CASA 03 | 53.87 | 49.0217
[15 empty] | 4 | CASA 04 | 53.87 | 49.0217
[15 empty] | 5 | CASA 05 | 53.87 | 49.0217
[15 empty] | 6 | CASA 06 | 53.87 | 49.0217
[15 empty] | 7 | CASA 07 | 53.87 | 49.0217
[15 empty] | 8 | CASA 08 | 53.87 | 49.0217
[15 empty] | 9 | CASA 09 | 53.87 | 49.0217
[15 empty] | 10 | CASA 10 | 53.87 | 49.0217
[15 empty] | 11 | CASA 11 | 53.87 | 49.0217
[15 empty] | 12 | CASA 12 | 53.87 | 49.0217
Serviço | 12.2 | SINAPI | 100322 | LASTRO COM MATERIAL GRANULAR (PEDRA BRITADA N.3), APLICADO EM PISOS OU LAJES SOBRE SOLO, ESPESSURA DE *10 CM*. AF_01/2024 | 64.68 | M3 | 163.78 | 163.78 | 22.88% | 201.2529 | 13016.88 |  | 13 | PISO | 1 | CASA 01 | 5.39 | 1084.7375
[15 empty] | 2 | CASA 02 | 5.39 | 1084.7375
[15 empty] | 3 | CASA 03 | 5.39 | 1084.7375
[15 empty] | 4 | CASA 04 | 5.39 | 1084.7375
[15 empty] | 5 | CASA 05 | 5.39 | 1084.7375
[15 empty] | 6 | CASA 06 | 5.39 | 1084.7375
[15 empty] | 7 | CASA 07 | 5.39 | 1084.7375
[15 empty] | 8 | CASA 08 | 5.39 | 1084.7375
[15 empty] | 9 | CASA 09 | 5.39 | 1084.7375
[15 empty] | 10 | CASA 10 | 5.39 | 1084.7375
[15 empty] | 11 | CASA 11 | 5.39 | 1084.7375
[15 empty] | 12 | CASA 12 | 5.39 | 1084.7375
Serviço | 12.3 | SINAPI | 97087 | CAMADA SEPARADORA PARA EXECUÇÃO DE RADIER, PISO DE CONCRETO OU LAJE SOBRE SOLO, EM LONA PLÁSTICA. AF_09/2021 | 646.44 | M2 | 2.79 | 2.79 | 22.88% | 3.4284 | 2217.24 |  | 13 | PISO | 1 | CASA 01 | 53.87 | 184.7741
[15 empty] | 2 | CASA 02 | 53.87 | 184.7741
[15 empty] | 3 | CASA 03 | 53.87 | 184.7741
[15 empty] | 4 | CASA 04 | 53.87 | 184.7741
[15 empty] | 5 | CASA 05 | 53.87 | 184.7741
[15 empty] | 6 | CASA 06 | 53.87 | 184.7741
[15 empty] | 7 | CASA 07 | 53.87 | 184.7741
[15 empty] | 8 | CASA 08 | 53.87 | 184.7741
[15 empty] | 9 | CASA 09 | 53.87 | 184.7741
[15 empty] | 10 | CASA 10 | 53.87 | 184.7741
[15 empty] | 11 | CASA 11 | 53.87 | 184.7741
[15 empty] | 12 | CASA 12 | 53.87 | 184.7741
Serviço | 12.4 | SINAPI | 95241 | LASTRO DE CONCRETO MAGRO, APLICADO EM PISOS, LAJES SOBRE SOLO OU RADIERS, ESPESSURA DE 5 CM. AF_01/2024 | 646.44 | M2 | 38.98 | 38.98 | 22.88% | 47.8986 | 30964.44 |  | 13 | PISO | 1 | CASA 01 | 53.87 | 2580.373
[15 empty] | 2 | CASA 02 | 53.87 | 2580.373
[15 empty] | 3 | CASA 03 | 53.87 | 2580.373
[15 empty] | 4 | CASA 04 | 53.87 | 2580.373
[15 empty] | 5 | CASA 05 | 53.87 | 2580.373
[15 empty] | 6 | CASA 06 | 53.87 | 2580.373
[15 empty] | 7 | CASA 07 | 53.87 | 2580.373
[15 empty] | 8 | CASA 08 | 53.87 | 2580.373
[15 empty] | 9 | CASA 09 | 53.87 | 2580.373
[15 empty] | 10 | CASA 10 | 53.87 | 2580.373
[15 empty] | 11 | CASA 11 | 53.87 | 2580.373
[15 empty] | 12 | CASA 12 | 53.87 | 2580.373
Serviço | 12.5 | SINAPI | 87745 | CONTRAPISO EM ARGAMASSA TRAÇO 1:4 (CIMENTO E AREIA), PREPARO MECÂNICO COM BETONEIRA 400 L, APLICADO EM ÁREAS MOLHADAS SOBRE LAJE, ADERIDO, ACABAMENTO NÃO REFORÇADO, ESPESSURA 3CM. AF_07/2021 | 181.56 | M2 | 57.59 | 57.59 | 22.88% | 70.7666 | 12849 |  | 13 | PISO | 1 | CASA 01 | 15.13 | 1070.7501
[15 empty] | 2 | CASA 02 | 15.13 | 1070.7501
[15 empty] | 3 | CASA 03 | 15.13 | 1070.7501
[15 empty] | 4 | CASA 04 | 15.13 | 1070.7501
[15 empty] | 5 | CASA 05 | 15.13 | 1070.7501
[15 empty] | 6 | CASA 06 | 15.13 | 1070.7501
[15 empty] | 7 | CASA 07 | 15.13 | 1070.7501
[15 empty] | 8 | CASA 08 | 15.13 | 1070.7501
[15 empty] | 9 | CASA 09 | 15.13 | 1070.7501
[15 empty] | 10 | CASA 10 | 15.13 | 1070.7501
[15 empty] | 11 | CASA 11 | 15.13 | 1070.7501
[15 empty] | 12 | CASA 12 | 15.13 | 1070.7501
Serviço | 12.6 | SINAPI | 87630 | CONTRAPISO EM ARGAMASSA TRAÇO 1:4 (CIMENTO E AREIA), PREPARO MECÂNICO COM BETONEIRA 400 L, APLICADO EM ÁREAS SECAS SOBRE LAJE, ADERIDO, ACABAMENTO NÃO REFORÇADO, ESPESSURA 3CM. AF_07/2021 | 386.28 | M2 | 45.07 | 45.07 | 22.88% | 55.382 | 21392.16 |  | 13 | PISO | 1 | CASA 01 | 32.19 | 1782.6822
[15 empty] | 2 | CASA 02 | 32.19 | 1782.6822
[15 empty] | 3 | CASA 03 | 32.19 | 1782.6822
[15 empty] | 4 | CASA 04 | 32.19 | 1782.6822
[15 empty] | 5 | CASA 05 | 32.19 | 1782.6822
[15 empty] | 6 | CASA 06 | 32.19 | 1782.6822
[15 empty] | 7 | CASA 07 | 32.19 | 1782.6822
[15 empty] | 8 | CASA 08 | 32.19 | 1782.6822
[15 empty] | 9 | CASA 09 | 32.19 | 1782.6822
[15 empty] | 10 | CASA 10 | 32.19 | 1782.6822
[15 empty] | 11 | CASA 11 | 32.19 | 1782.6822
[15 empty] | 12 | CASA 12 | 32.19 | 1782.6822
Serviço | 12.7 | SINAPI | 87247 | REVESTIMENTO CERÂMICO PARA PISO COM PLACAS TIPO ESMALTADA DE DIMENSÕES 35X35 CM APLICADA EM AMBIENTES DE ÁREA ENTRE 5 M2 E 10 M2. AF_02/2023_PE | 201.6 | M2 | 63.73 | 63.73 | 22.88% | 78.3114 | 15787.32 |  | 13 | PISO | 1 | CASA 01 | 16.8 | 1315.608
[15 empty] | 2 | CASA 02 | 16.8 | 1315.608
[15 empty] | 3 | CASA 03 | 16.8 | 1315.608
[15 empty] | 4 | CASA 04 | 16.8 | 1315.608
[15 empty] | 5 | CASA 05 | 16.8 | 1315.608
[15 empty] | 6 | CASA 06 | 16.8 | 1315.608
[15 empty] | 7 | CASA 07 | 16.8 | 1315.608
[15 empty] | 8 | CASA 08 | 16.8 | 1315.608
[15 empty] | 9 | CASA 09 | 16.8 | 1315.608
[15 empty] | 10 | CASA 10 | 16.8 | 1315.608
[15 empty] | 11 | CASA 11 | 16.8 | 1315.608
[15 empty] | 12 | CASA 12 | 16.8 | 1315.608
Serviço | 12.8 | SINAPI | 87248 | REVESTIMENTO CERÂMICO PARA PISO COM PLACAS TIPO ESMALTADA DE DIMENSÕES 35X35 CM APLICADA EM AMBIENTES DE ÁREA MAIOR QUE 10 M2. AF_02/2023_PE | 229.2 | M2 | 56.33 | 56.33 | 22.88% | 69.2183 | 15865.2 |  | 13 | PISO | 1 | CASA 01 | 19.1 | 1322.102
[15 empty] | 2 | CASA 02 | 19.1 | 1322.102
[15 empty] | 3 | CASA 03 | 19.1 | 1322.102
[15 empty] | 4 | CASA 04 | 19.1 | 1322.102
[15 empty] | 5 | CASA 05 | 19.1 | 1322.102
[15 empty] | 6 | CASA 06 | 19.1 | 1322.102
[15 empty] | 7 | CASA 07 | 19.1 | 1322.102
[15 empty] | 8 | CASA 08 | 19.1 | 1322.102
[15 empty] | 9 | CASA 09 | 19.1 | 1322.102
[15 empty] | 10 | CASA 10 | 19.1 | 1322.102
[15 empty] | 11 | CASA 11 | 19.1 | 1322.102
[15 empty] | 12 | CASA 12 | 19.1 | 1322.102
Serviço | 12.9 | SINAPI | 87246 | REVESTIMENTO CERÂMICO PARA PISO COM PLACAS TIPO ESMALTADA DE DIMENSÕES 35X35 CM APLICADA EM AMBIENTES DE ÁREA MENOR QUE 5 M2. AF_02/2023_PE | 155.76 | M2 | 70.85 | 70.85 | 22.88% | 87.0605 | 13560.48 |  | 13 | PISO | 1 | CASA 01 | 12.98 | 1130.0388
[15 empty] | 2 | CASA 02 | 12.98 | 1130.0388
[15 empty] | 3 | CASA 03 | 12.98 | 1130.0388
[15 empty] | 4 | CASA 04 | 12.98 | 1130.0388
[15 empty] | 5 | CASA 05 | 12.98 | 1130.0388
[15 empty] | 6 | CASA 06 | 12.98 | 1130.0388
[15 empty] | 7 | CASA 07 | 12.98 | 1130.0388
[15 empty] | 8 | CASA 08 | 12.98 | 1130.0388
[15 empty] | 9 | CASA 09 | 12.98 | 1130.0388
[15 empty] | 10 | CASA 10 | 12.98 | 1130.0388
[15 empty] | 11 | CASA 11 | 12.98 | 1130.0388
[15 empty] | 12 | CASA 12 | 12.98 | 1130.0388
Serviço | 12.10 | SINAPI | 97084 | COMPACTAÇÃO MECÂNICA DE SOLO PARA EXECUÇÃO DE RADIER, PISO DE CONCRETO OU LAJE SOBRE SOLO, COM COMPACTADOR DE SOLOS TIPO PLACA VIBRATÓRIA. AF_09/2021 | 193.8 | M2 | 0.74 | 0.74 | 22.88% | 0.90931 | 176.4 |  | 13 | PISO | 1 | CASA 01 | 16.15 | 14.6965
[15 empty] | 2 | CASA 02 | 16.15 | 14.6965
[15 empty] | 3 | CASA 03 | 16.15 | 14.6965
[15 empty] | 4 | CASA 04 | 16.15 | 14.6965
[15 empty] | 5 | CASA 05 | 16.15 | 14.6965
[15 empty] | 6 | CASA 06 | 16.15 | 14.6965
[15 empty] | 7 | CASA 07 | 16.15 | 14.6965
[15 empty] | 8 | CASA 08 | 16.15 | 14.6965
[15 empty] | 9 | CASA 09 | 16.15 | 14.6965
[15 empty] | 10 | CASA 10 | 16.15 | 14.6965
[15 empty] | 11 | CASA 11 | 16.15 | 14.6965
[15 empty] | 12 | CASA 12 | 16.15 | 14.6965
Serviço | 12.11 | SINAPI | 94990 | EXECUÇÃO DE PASSEIO (CALÇADA) OU PISO DE CONCRETO COM CONCRETO MOLDADO IN LOCO, FEITO EM OBRA, ACABAMENTO CONVENCIONAL, NÃO ARMADO. AF_08/2022 | 13.56 | M3 | 842.21 | 842.21 | 22.88% | 1034.9076 | 14033.4 |  | 13 | PISO | 1 | CASA 01 | 1.13 | 1169.4483
[15 empty] | 2 | CASA 02 | 1.13 | 1169.4483
[15 empty] | 3 | CASA 03 | 1.13 | 1169.4483
[15 empty] | 4 | CASA 04 | 1.13 | 1169.4483
[15 empty] | 5 | CASA 05 | 1.13 | 1169.4483
[15 empty] | 6 | CASA 06 | 1.13 | 1169.4483
[15 empty] | 7 | CASA 07 | 1.13 | 1169.4483
[15 empty] | 8 | CASA 08 | 1.13 | 1169.4483
[15 empty] | 9 | CASA 09 | 1.13 | 1169.4483
[15 empty] | 10 | CASA 10 | 1.13 | 1169.4483
[15 empty] | 11 | CASA 11 | 1.13 | 1169.4483
[15 empty] | 12 | CASA 12 | 1.13 | 1169.4483
Macrosserviço | 13 |  |  | RODAPÉS, SOLEIRAS E PEITORIS | [6 empty] | 27086.16
Serviço | 13.1 | SINAPI | 98695 | SOLEIRA EM MÁRMORE, LARGURA 15 CM, ESPESSURA 2,0 CM. AF_09/2020 | 30.24 | M | 131.28 | 131.28 | 22.88% | 161.3169 | 4878.36 |  | 14 | RODAPÉS, SOLEIRAS E PEITORIS | 1 | CASA 01 | 2.52 | 406.5264
[15 empty] | 2 | CASA 02 | 2.52 | 406.5264
[15 empty] | 3 | CASA 03 | 2.52 | 406.5264
[15 empty] | 4 | CASA 04 | 2.52 | 406.5264
[15 empty] | 5 | CASA 05 | 2.52 | 406.5264
[15 empty] | 6 | CASA 06 | 2.52 | 406.5264
[15 empty] | 7 | CASA 07 | 2.52 | 406.5264
[15 empty] | 8 | CASA 08 | 2.52 | 406.5264
[15 empty] | 9 | CASA 09 | 2.52 | 406.5264
[15 empty] | 10 | CASA 10 | 2.52 | 406.5264
[15 empty] | 11 | CASA 11 | 2.52 | 406.5264
[15 empty] | 12 | CASA 12 | 2.52 | 406.5264
Serviço | 13.2 | SINAPI | 88648 | RODAPÉ CERÂMICO DE 7CM DE ALTURA COM PLACAS TIPO ESMALTADA DE DIMENSÕES 35X35CM. AF_02/2023 | 464.4 | M | 8.03 | 8.03 | 22.88% | 9.8673 | 4583.64 |  | 14 | RODAPÉS, SOLEIRAS E PEITORIS | 1 | CASA 01 | 38.7 | 381.969
[15 empty] | 2 | CASA 02 | 38.7 | 381.969
[15 empty] | 3 | CASA 03 | 38.7 | 381.969
[15 empty] | 4 | CASA 04 | 38.7 | 381.969
[15 empty] | 5 | CASA 05 | 38.7 | 381.969
[15 empty] | 6 | CASA 06 | 38.7 | 381.969
[15 empty] | 7 | CASA 07 | 38.7 | 381.969
[15 empty] | 8 | CASA 08 | 38.7 | 381.969
[15 empty] | 9 | CASA 09 | 38.7 | 381.969
[15 empty] | 10 | CASA 10 | 38.7 | 381.969
[15 empty] | 11 | CASA 11 | 38.7 | 381.969
[15 empty] | 12 | CASA 12 | 38.7 | 381.969
Serviço | 13.3 | SINAPI | 101965 | PEITORIL LINEAR EM GRANITO OU MÁRMORE, L = 15CM, ASSENTADO COM ARGAMASSA 1:6 COM ADITIVO. AF_11/2020 | 78 | M | 183.88 | 183.88 | 22.88% | 225.9517 | 17624.16 |  | 14 | RODAPÉS, SOLEIRAS E PEITORIS | 1 | CASA 01 | 6.5 | 1468.675
[15 empty] | 2 | CASA 02 | 6.5 | 1468.675
[15 empty] | 3 | CASA 03 | 6.5 | 1468.675
[15 empty] | 4 | CASA 04 | 6.5 | 1468.675
[15 empty] | 5 | CASA 05 | 6.5 | 1468.675
[15 empty] | 6 | CASA 06 | 6.5 | 1468.675
[15 empty] | 7 | CASA 07 | 6.5 | 1468.675
[15 empty] | 8 | CASA 08 | 6.5 | 1468.675
[15 empty] | 9 | CASA 09 | 6.5 | 1468.675
[15 empty] | 10 | CASA 10 | 6.5 | 1468.675
[15 empty] | 11 | CASA 11 | 6.5 | 1468.675
[15 empty] | 12 | CASA 12 | 6.5 | 1468.675
Macrosserviço | 14 |  |  | INSTALAÇÕES ELÉTRICAS | [6 empty] | 120271.32
Serviço | 14.1 | SINAPI | 93653 | DISJUNTOR MONOPOLAR TIPO DIN, CORRENTE NOMINAL DE 10A - FORNECIMENTO E INSTALAÇÃO. AF_07/2025 | 24 | UN | 11.4 | 11.4 | 22.88% | 14.0083 | 336.24 |  | 15 | INSTALAÇÕES ELÉTRICAS | 1 | CASA 01 | 2 | 28.02
[15 empty] | 2 | CASA 02 | 2 | 28.02
[15 empty] | 3 | CASA 03 | 2 | 28.02
[15 empty] | 4 | CASA 04 | 2 | 28.02
[15 empty] | 5 | CASA 05 | 2 | 28.02
[15 empty] | 6 | CASA 06 | 2 | 28.02
[15 empty] | 7 | CASA 07 | 2 | 28.02
[15 empty] | 8 | CASA 08 | 2 | 28.02
[15 empty] | 9 | CASA 09 | 2 | 28.02
[15 empty] | 10 | CASA 10 | 2 | 28.02
[15 empty] | 11 | CASA 11 | 2 | 28.02
[15 empty] | 12 | CASA 12 | 2 | 28.02
Serviço | 14.2 | SINAPI | 93654 | DISJUNTOR MONOPOLAR TIPO DIN, CORRENTE NOMINAL DE 16A - FORNECIMENTO E INSTALAÇÃO. AF_07/2025 | 12 | UN | 11.4 | 11.4 | 22.88% | 14.0083 | 168.12 |  | 15 | INSTALAÇÕES ELÉTRICAS | 1 | CASA 01 | 1 | 14.01
[15 empty] | 2 | CASA 02 | 1 | 14.01
[15 empty] | 3 | CASA 03 | 1 | 14.01
[15 empty] | 4 | CASA 04 | 1 | 14.01
[15 empty] | 5 | CASA 05 | 1 | 14.01
[15 empty] | 6 | CASA 06 | 1 | 14.01
[15 empty] | 7 | CASA 07 | 1 | 14.01
[15 empty] | 8 | CASA 08 | 1 | 14.01
[15 empty] | 9 | CASA 09 | 1 | 14.01
[15 empty] | 10 | CASA 10 | 1 | 14.01
[15 empty] | 11 | CASA 11 | 1 | 14.01
[15 empty] | 12 | CASA 12 | 1 | 14.01
Serviço | 14.3 | SINAPI | 93656 | DISJUNTOR MONOPOLAR TIPO DIN, CORRENTE NOMINAL DE 25A - FORNECIMENTO E INSTALAÇÃO. AF_07/2025 | 12 | UN | 13.33 | 13.33 | 22.88% | 16.3799 | 196.56 |  | 15 | INSTALAÇÕES ELÉTRICAS | 1 | CASA 01 | 1 | 16.38
[15 empty] | 2 | CASA 02 | 1 | 16.38
[15 empty] | 3 | CASA 03 | 1 | 16.38
[15 empty] | 4 | CASA 04 | 1 | 16.38
[15 empty] | 5 | CASA 05 | 1 | 16.38
[15 empty] | 6 | CASA 06 | 1 | 16.38
[15 empty] | 7 | CASA 07 | 1 | 16.38
[15 empty] | 8 | CASA 08 | 1 | 16.38
[15 empty] | 9 | CASA 09 | 1 | 16.38
[15 empty] | 10 | CASA 10 | 1 | 16.38
[15 empty] | 11 | CASA 11 | 1 | 16.38
[15 empty] | 12 | CASA 12 | 1 | 16.38
Serviço | 14.4 | SINAPI | 93659 | DISJUNTOR MONOPOLAR TIPO DIN, CORRENTE NOMINAL DE 50A - FORNECIMENTO E INSTALAÇÃO. AF_07/2025 | 12 | UN | 24.33 | 24.33 | 22.88% | 29.8967 | 358.8 |  | 15 | INSTALAÇÕES ELÉTRICAS | 1 | CASA 01 | 1 | 29.9
[15 empty] | 2 | CASA 02 | 1 | 29.9
[15 empty] | 3 | CASA 03 | 1 | 29.9
[15 empty] | 4 | CASA 04 | 1 | 29.9
[15 empty] | 5 | CASA 05 | 1 | 29.9
[15 empty] | 6 | CASA 06 | 1 | 29.9
[15 empty] | 7 | CASA 07 | 1 | 29.9
[15 empty] | 8 | CASA 08 | 1 | 29.9
[15 empty] | 9 | CASA 09 | 1 | 29.9
[15 empty] | 10 | CASA 10 | 1 | 29.9
[15 empty] | 11 | CASA 11 | 1 | 29.9
[15 empty] | 12 | CASA 12 | 1 | 29.9
Serviço | 14.5 | SINAPI | 93674 | DISJUNTOR BIPOLAR TIPO DR, CORRENTE NOMINAL DE 25A - FORNECIMENTO E INSTALAÇÃO. AF_07/2025 | 24 | UN | 137.04 | 137.04 | 22.88% | 168.3948 | 4041.36 |  | 15 | INSTALAÇÕES ELÉTRICAS | 1 | CASA 01 | 2 | 336.78
[15 empty] | 2 | CASA 02 | 2 | 336.78
[15 empty] | 3 | CASA 03 | 2 | 336.78
[15 empty] | 4 | CASA 04 | 2 | 336.78
[15 empty] | 5 | CASA 05 | 2 | 336.78
[15 empty] | 6 | CASA 06 | 2 | 336.78
[15 empty] | 7 | CASA 07 | 2 | 336.78
[15 empty] | 8 | CASA 08 | 2 | 336.78
[15 empty] | 9 | CASA 09 | 2 | 336.78
[15 empty] | 10 | CASA 10 | 2 | 336.78
[15 empty] | 11 | CASA 11 | 2 | 336.78
[15 empty] | 12 | CASA 12 | 2 | 336.78
Serviço | 14.6 | SINAPI | 101493 | ENTRADA DE ENERGIA ELÉTRICA, AÉREA, MONOFÁSICA, COM CAIXA DE EMBUTIR, CABO DE 10 MM2 E DISJUNTOR DIN 50A (NÃO INCLUSO O POSTE DE CONCRETO). AF_07/2020_PS | 12 | UN | 1555.94 | 1555.94 | 22.88% | 1911.9391 | 22943.28 |  | 15 | INSTALAÇÕES ELÉTRICAS | 1 | CASA 01 | 1 | 1911.94
[15 empty] | 2 | CASA 02 | 1 | 1911.94
[15 empty] | 3 | CASA 03 | 1 | 1911.94
[15 empty] | 4 | CASA 04 | 1 | 1911.94
[15 empty] | 5 | CASA 05 | 1 | 1911.94
[15 empty] | 6 | CASA 06 | 1 | 1911.94
[15 empty] | 7 | CASA 07 | 1 | 1911.94
[15 empty] | 8 | CASA 08 | 1 | 1911.94
[15 empty] | 9 | CASA 09 | 1 | 1911.94
[15 empty] | 10 | CASA 10 | 1 | 1911.94
[15 empty] | 11 | CASA 11 | 1 | 1911.94
[15 empty] | 12 | CASA 12 | 1 | 1911.94
Serviço | 14.7 | SINAPI | 39805 | QUADRO DE DISTRIBUICAO, EM PVC, DE EMBUTIR, COM BARRAMENTO TERRA / NEUTRO, PARA 12 DISJUNTORES NEMA OU 16 DISJUNTORES DIN | 12 | UN | 138.15 | 138.15 | 22.88% | 169.7587 | 2037.12 |  | 15 | INSTALAÇÕES ELÉTRICAS | 1 | CASA 01 | 1 | 169.76
[15 empty] | 2 | CASA 02 | 1 | 169.76
[15 empty] | 3 | CASA 03 | 1 | 169.76
[15 empty] | 4 | CASA 04 | 1 | 169.76
[15 empty] | 5 | CASA 05 | 1 | 169.76
[15 empty] | 6 | CASA 06 | 1 | 169.76
[15 empty] | 7 | CASA 07 | 1 | 169.76
[15 empty] | 8 | CASA 08 | 1 | 169.76
[15 empty] | 9 | CASA 09 | 1 | 169.76
[15 empty] | 10 | CASA 10 | 1 | 169.76
[15 empty] | 11 | CASA 11 | 1 | 169.76
[15 empty] | 12 | CASA 12 | 1 | 169.76
Serviço | 14.8 | SINAPI | 103782 | LUMINÁRIA TIPO PLAFON CIRCULAR, DE SOBREPOR, COM LED DE 12/13 W - FORNECIMENTO E INSTALAÇÃO. AF_09/2024 | 84 | UN | 28.82 | 28.82 | 22.88% | 35.414 | 2974.44 |  | 15 | INSTALAÇÕES ELÉTRICAS | 1 | CASA 01 | 7 | 247.87
[15 empty] | 2 | CASA 02 | 7 | 247.87
[15 empty] | 3 | CASA 03 | 7 | 247.87
[15 empty] | 4 | CASA 04 | 7 | 247.87
[15 empty] | 5 | CASA 05 | 7 | 247.87
[15 empty] | 6 | CASA 06 | 7 | 247.87
[15 empty] | 7 | CASA 07 | 7 | 247.87
[15 empty] | 8 | CASA 08 | 7 | 247.87
[15 empty] | 9 | CASA 09 | 7 | 247.87
[15 empty] | 10 | CASA 10 | 7 | 247.87
[15 empty] | 11 | CASA 11 | 7 | 247.87
[15 empty] | 12 | CASA 12 | 7 | 247.87
Serviço | 14.9 | SINAPI | 91953 | INTERRUPTOR SIMPLES (1 MÓDULO), 10A/250V, INCLUINDO SUPORTE E PLACA - FORNECIMENTO E INSTALAÇÃO. AF_03/2023 | 60 | UN | 33.39 | 33.39 | 22.88% | 41.0296 | 2461.8 |  | 15 | INSTALAÇÕES ELÉTRICAS | 1 | CASA 01 | 5 | 205.15
[15 empty] | 2 | CASA 02 | 5 | 205.15
[15 empty] | 3 | CASA 03 | 5 | 205.15
[15 empty] | 4 | CASA 04 | 5 | 205.15
[15 empty] | 5 | CASA 05 | 5 | 205.15
[15 empty] | 6 | CASA 06 | 5 | 205.15
[15 empty] | 7 | CASA 07 | 5 | 205.15
[15 empty] | 8 | CASA 08 | 5 | 205.15
[15 empty] | 9 | CASA 09 | 5 | 205.15
[15 empty] | 10 | CASA 10 | 5 | 205.15
[15 empty] | 11 | CASA 11 | 5 | 205.15
[15 empty] | 12 | CASA 12 | 5 | 205.15
Serviço | 14.10 | SINAPI | 91959 | INTERRUPTOR SIMPLES (2 MÓDULOS), 10A/250V, INCLUINDO SUPORTE E PLACA - FORNECIMENTO E INSTALAÇÃO. AF_03/2023 | 12 | UN | 51.01 | 51.01 | 22.88% | 62.6811 | 752.16 |  | 15 | INSTALAÇÕES ELÉTRICAS | 1 | CASA 01 | 1 | 62.68
[15 empty] | 2 | CASA 02 | 1 | 62.68
[15 empty] | 3 | CASA 03 | 1 | 62.68
[15 empty] | 4 | CASA 04 | 1 | 62.68
[15 empty] | 5 | CASA 05 | 1 | 62.68
[15 empty] | 6 | CASA 06 | 1 | 62.68
[15 empty] | 7 | CASA 07 | 1 | 62.68
[15 empty] | 8 | CASA 08 | 1 | 62.68
[15 empty] | 9 | CASA 09 | 1 | 62.68
[15 empty] | 10 | CASA 10 | 1 | 62.68
[15 empty] | 11 | CASA 11 | 1 | 62.68
[15 empty] | 12 | CASA 12 | 1 | 62.68
Serviço | 14.11 | SINAPI | 92000 | TOMADA BAIXA DE EMBUTIR (1 MÓDULO), 2P+T 10 A, INCLUINDO SUPORTE E PLACA - FORNECIMENTO E INSTALAÇÃO. AF_03/2023 | 120 | UN | 35.09 | 35.09 | 22.88% | 43.1186 | 5174.4 |  | 15 | INSTALAÇÕES ELÉTRICAS | 1 | CASA 01 | 10 | 431.2
[15 empty] | 2 | CASA 02 | 10 | 431.2
[15 empty] | 3 | CASA 03 | 10 | 431.2
[15 empty] | 4 | CASA 04 | 10 | 431.2
[15 empty] | 5 | CASA 05 | 10 | 431.2
[15 empty] | 6 | CASA 06 | 10 | 431.2
[15 empty] | 7 | CASA 07 | 10 | 431.2
[15 empty] | 8 | CASA 08 | 10 | 431.2
[15 empty] | 9 | CASA 09 | 10 | 431.2
[15 empty] | 10 | CASA 10 | 10 | 431.2
[15 empty] | 11 | CASA 11 | 10 | 431.2
[15 empty] | 12 | CASA 12 | 10 | 431.2
Serviço | 14.12 | SINAPI | 91996 | TOMADA MÉDIA DE EMBUTIR (1 MÓDULO), 2P+T 10 A, INCLUINDO SUPORTE E PLACA - FORNECIMENTO E INSTALAÇÃO. AF_03/2023 | 72 | UN | 39.21 | 39.21 | 22.88% | 48.1812 | 3468.96 |  | 15 | INSTALAÇÕES ELÉTRICAS | 1 | CASA 01 | 6 | 289.08
[15 empty] | 2 | CASA 02 | 6 | 289.08
[15 empty] | 3 | CASA 03 | 6 | 289.08
[15 empty] | 4 | CASA 04 | 6 | 289.08
[15 empty] | 5 | CASA 05 | 6 | 289.08
[15 empty] | 6 | CASA 06 | 6 | 289.08
[15 empty] | 7 | CASA 07 | 6 | 289.08
[15 empty] | 8 | CASA 08 | 6 | 289.08
[15 empty] | 9 | CASA 09 | 6 | 289.08
[15 empty] | 10 | CASA 10 | 6 | 289.08
[15 empty] | 11 | CASA 11 | 6 | 289.08
[15 empty] | 12 | CASA 12 | 6 | 289.08
Serviço | 14.13 | SINAPI | 91993 | TOMADA ALTA DE EMBUTIR (1 MÓDULO), 2P+T 20 A, INCLUINDO SUPORTE E PLACA - FORNECIMENTO E INSTALAÇÃO. AF_03/2023 | 12 | UN | 52.51 | 52.21 | 22.88% | 64.1556 | 769.92 |  | 15 | INSTALAÇÕES ELÉTRICAS | 1 | CASA 01 | 1 | 64.16
[15 empty] | 2 | CASA 02 | 1 | 64.16
[15 empty] | 3 | CASA 03 | 1 | 64.16
[15 empty] | 4 | CASA 04 | 1 | 64.16
[15 empty] | 5 | CASA 05 | 1 | 64.16
[15 empty] | 6 | CASA 06 | 1 | 64.16
[15 empty] | 7 | CASA 07 | 1 | 64.16
[15 empty] | 8 | CASA 08 | 1 | 64.16
[15 empty] | 9 | CASA 09 | 1 | 64.16
[15 empty] | 10 | CASA 10 | 1 | 64.16
[15 empty] | 11 | CASA 11 | 1 | 64.16
[15 empty] | 12 | CASA 12 | 1 | 64.16
Serviço | 14.14 | SINAPI | 91985 | INTERRUPTOR PULSADOR CAMPAINHA (1 MÓDULO), 10A/250V, INCLUINDO SUPORTE E PLACA - FORNECIMENTO E INSTALAÇÃO. AF_03/2023 | 12 | UN | 32.05 | 32.05 | 22.88% | 39.383 | 472.56 |  | 15 | INSTALAÇÕES ELÉTRICAS | 1 | CASA 01 | 1 | 39.38
[15 empty] | 2 | CASA 02 | 1 | 39.38
[15 empty] | 3 | CASA 03 | 1 | 39.38
[15 empty] | 4 | CASA 04 | 1 | 39.38
[15 empty] | 5 | CASA 05 | 1 | 39.38
[15 empty] | 6 | CASA 06 | 1 | 39.38
[15 empty] | 7 | CASA 07 | 1 | 39.38
[15 empty] | 8 | CASA 08 | 1 | 39.38
[15 empty] | 9 | CASA 09 | 1 | 39.38
[15 empty] | 10 | CASA 10 | 1 | 39.38
[15 empty] | 11 | CASA 11 | 1 | 39.38
[15 empty] | 12 | CASA 12 | 1 | 39.38
Serviço | 14.15 | SINAPI | 91987 | CAMPAINHA CIGARRA (1 MÓDULO), 10A/250V, INCLUINDO SUPORTE E PLACA - FORNECIMENTO E INSTALAÇÃO. AF_03/2023 | 12 | UN | 54.4 | 54.4 | 22.88% | 66.8467 | 802.2 |  | 15 | INSTALAÇÕES ELÉTRICAS | 1 | CASA 01 | 1 | 66.85
[15 empty] | 2 | CASA 02 | 1 | 66.85
[15 empty] | 3 | CASA 03 | 1 | 66.85
[15 empty] | 4 | CASA 04 | 1 | 66.85
[15 empty] | 5 | CASA 05 | 1 | 66.85
[15 empty] | 6 | CASA 06 | 1 | 66.85
[15 empty] | 7 | CASA 07 | 1 | 66.85
[15 empty] | 8 | CASA 08 | 1 | 66.85
[15 empty] | 9 | CASA 09 | 1 | 66.85
[15 empty] | 10 | CASA 10 | 1 | 66.85
[15 empty] | 11 | CASA 11 | 1 | 66.85
[15 empty] | 12 | CASA 12 | 1 | 66.85
Serviço | 14.16 | SINAPI | 91947 | SUPORTE PARAFUSADO COM PLACA DE ENCAIXE 4" X 2" BAIXO (0,30 M DO PISO) PARA PONTO ELÉTRICO - FORNECIMENTO E INSTALAÇÃO. AF_03/2023 | 24 | UN | 10.33 | 10.33 | 22.88% | 12.6935 | 304.56 |  | 15 | INSTALAÇÕES ELÉTRICAS | 1 | CASA 01 | 2 | 25.38
[15 empty] | 2 | CASA 02 | 2 | 25.38
[15 empty] | 3 | CASA 03 | 2 | 25.38
[15 empty] | 4 | CASA 04 | 2 | 25.38
[15 empty] | 5 | CASA 05 | 2 | 25.38
[15 empty] | 6 | CASA 06 | 2 | 25.38
[15 empty] | 7 | CASA 07 | 2 | 25.38
[15 empty] | 8 | CASA 08 | 2 | 25.38
[15 empty] | 9 | CASA 09 | 2 | 25.38
[15 empty] | 10 | CASA 10 | 2 | 25.38
[15 empty] | 11 | CASA 11 | 2 | 25.38
[15 empty] | 12 | CASA 12 | 2 | 25.38
Serviço | 14.17 | SINAPI | 91941 | CAIXA RETANGULAR 4" X 2" BAIXA (0,30 M DO PISO), PVC, INSTALADA EM PAREDE - FORNECIMENTO E INSTALAÇÃO. AF_03/2023 | 144 | UN | 12.58 | 12.58 | 22.88% | 15.4583 | 2226.24 |  | 15 | INSTALAÇÕES ELÉTRICAS | 1 | CASA 01 | 12 | 185.52
[15 empty] | 2 | CASA 02 | 12 | 185.52
[15 empty] | 3 | CASA 03 | 12 | 185.52
[15 empty] | 4 | CASA 04 | 12 | 185.52
[15 empty] | 5 | CASA 05 | 12 | 185.52
[15 empty] | 6 | CASA 06 | 12 | 185.52
[15 empty] | 7 | CASA 07 | 12 | 185.52
[15 empty] | 8 | CASA 08 | 12 | 185.52
[15 empty] | 9 | CASA 09 | 12 | 185.52
[15 empty] | 10 | CASA 10 | 12 | 185.52
[15 empty] | 11 | CASA 11 | 12 | 185.52
[15 empty] | 12 | CASA 12 | 12 | 185.52
Serviço | 14.18 | SINAPI | 91940 | CAIXA RETANGULAR 4" X 2" MÉDIA (1,30 M DO PISO), PVC, INSTALADA EM PAREDE - FORNECIMENTO E INSTALAÇÃO. AF_03/2023 | 156 | UN | 19.56 | 19.56 | 22.88% | 24.0353 | 3750.24 |  | 15 | INSTALAÇÕES ELÉTRICAS | 1 | CASA 01 | 13 | 312.52
[15 empty] | 2 | CASA 02 | 13 | 312.52
[15 empty] | 3 | CASA 03 | 13 | 312.52
[15 empty] | 4 | CASA 04 | 13 | 312.52
[15 empty] | 5 | CASA 05 | 13 | 312.52
[15 empty] | 6 | CASA 06 | 13 | 312.52
[15 empty] | 7 | CASA 07 | 13 | 312.52
[15 empty] | 8 | CASA 08 | 13 | 312.52
[15 empty] | 9 | CASA 09 | 13 | 312.52
[15 empty] | 10 | CASA 10 | 13 | 312.52
[15 empty] | 11 | CASA 11 | 13 | 312.52
[15 empty] | 12 | CASA 12 | 13 | 312.52
Serviço | 14.19 | SINAPI | 91939 | CAIXA RETANGULAR 4" X 2" ALTA (2,00 M DO PISO), PVC, INSTALADA EM PAREDE - FORNECIMENTO E INSTALAÇÃO. AF_03/2023 | 24 | UN | 33.81 | 33.81 | 22.88% | 41.5457 | 997.2 |  | 15 | INSTALAÇÕES ELÉTRICAS | 1 | CASA 01 | 2 | 83.1
[15 empty] | 2 | CASA 02 | 2 | 83.1
[15 empty] | 3 | CASA 03 | 2 | 83.1
[15 empty] | 4 | CASA 04 | 2 | 83.1
[15 empty] | 5 | CASA 05 | 2 | 83.1
[15 empty] | 6 | CASA 06 | 2 | 83.1
[15 empty] | 7 | CASA 07 | 2 | 83.1
[15 empty] | 8 | CASA 08 | 2 | 83.1
[15 empty] | 9 | CASA 09 | 2 | 83.1
[15 empty] | 10 | CASA 10 | 2 | 83.1
[15 empty] | 11 | CASA 11 | 2 | 83.1
[15 empty] | 12 | CASA 12 | 2 | 83.1
Serviço | 14.20 | SINAPI | 91937 | CAIXA OCTOGONAL 3" X 3", PVC, INSTALADA EM LAJE - FORNECIMENTO E INSTALAÇÃO. AF_03/2023 | 84 | UN | 17.39 | 17.39 | 22.88% | 21.3688 | 1795.08 |  | 15 | INSTALAÇÕES ELÉTRICAS | 1 | CASA 01 | 7 | 149.59
[15 empty] | 2 | CASA 02 | 7 | 149.59
[15 empty] | 3 | CASA 03 | 7 | 149.59
[15 empty] | 4 | CASA 04 | 7 | 149.59
[15 empty] | 5 | CASA 05 | 7 | 149.59
[15 empty] | 6 | CASA 06 | 7 | 149.59
[15 empty] | 7 | CASA 07 | 7 | 149.59
[15 empty] | 8 | CASA 08 | 7 | 149.59
[15 empty] | 9 | CASA 09 | 7 | 149.59
[15 empty] | 10 | CASA 10 | 7 | 149.59
[15 empty] | 11 | CASA 11 | 7 | 149.59
[15 empty] | 12 | CASA 12 | 7 | 149.59
Serviço | 14.21 | SINAPI | 91924 | CABO DE COBRE FLEXÍVEL ISOLADO, 1,5 MM², ANTI-CHAMA 450/750 V, PARA CIRCUITOS TERMINAIS - FORNECIMENTO E INSTALAÇÃO. AF_03/2023 | 1174.8 | M | 3.1 | 3.1 | 22.88% | 3.8093 | 4476 |  | 15 | INSTALAÇÕES ELÉTRICAS | 1 | CASA 01 | 97.9 | 372.999
[15 empty] | 2 | CASA 02 | 97.9 | 372.999
[15 empty] | 3 | CASA 03 | 97.9 | 372.999
[15 empty] | 4 | CASA 04 | 97.9 | 372.999
[15 empty] | 5 | CASA 05 | 97.9 | 372.999
[15 empty] | 6 | CASA 06 | 97.9 | 372.999
[15 empty] | 7 | CASA 07 | 97.9 | 372.999
[15 empty] | 8 | CASA 08 | 97.9 | 372.999
[15 empty] | 9 | CASA 09 | 97.9 | 372.999
[15 empty] | 10 | CASA 10 | 97.9 | 372.999
[15 empty] | 11 | CASA 11 | 97.9 | 372.999
[15 empty] | 12 | CASA 12 | 97.9 | 372.999
Serviço | 14.22 | SINAPI | 91926 | CABO DE COBRE FLEXÍVEL ISOLADO, 2,5 MM², ANTI-CHAMA 450/750 V, PARA CIRCUITOS TERMINAIS - FORNECIMENTO E INSTALAÇÃO. AF_03/2023 | 3105.6 | M | 4.49 | 4.49 | 22.88% | 5.5173 | 17142.96 |  | 15 | INSTALAÇÕES ELÉTRICAS | 1 | CASA 01 | 258.8 | 1428.576
[15 empty] | 2 | CASA 02 | 258.8 | 1428.576
[15 empty] | 3 | CASA 03 | 258.8 | 1428.576
[15 empty] | 4 | CASA 04 | 258.8 | 1428.576
[15 empty] | 5 | CASA 05 | 258.8 | 1428.576
[15 empty] | 6 | CASA 06 | 258.8 | 1428.576
[15 empty] | 7 | CASA 07 | 258.8 | 1428.576
[15 empty] | 8 | CASA 08 | 258.8 | 1428.576
[15 empty] | 9 | CASA 09 | 258.8 | 1428.576
[15 empty] | 10 | CASA 10 | 258.8 | 1428.576
[15 empty] | 11 | CASA 11 | 258.8 | 1428.576
[15 empty] | 12 | CASA 12 | 258.8 | 1428.576
Serviço | 14.23 | SINAPI | 91928 | CABO DE COBRE FLEXÍVEL ISOLADO, 4 MM², ANTI-CHAMA 450/750 V, PARA CIRCUITOS TERMINAIS - FORNECIMENTO E INSTALAÇÃO. AF_03/2023 | 297.6 | M | 6.93 | 6.93 | 22.88% | 8.5156 | 2535.6 |  | 15 | INSTALAÇÕES ELÉTRICAS | 1 | CASA 01 | 24.8 | 211.296
[15 empty] | 2 | CASA 02 | 24.8 | 211.296
[15 empty] | 3 | CASA 03 | 24.8 | 211.296
[15 empty] | 4 | CASA 04 | 24.8 | 211.296
[15 empty] | 5 | CASA 05 | 24.8 | 211.296
[15 empty] | 6 | CASA 06 | 24.8 | 211.296
[15 empty] | 7 | CASA 07 | 24.8 | 211.296
[15 empty] | 8 | CASA 08 | 24.8 | 211.296
[15 empty] | 9 | CASA 09 | 24.8 | 211.296
[15 empty] | 10 | CASA 10 | 24.8 | 211.296
[15 empty] | 11 | CASA 11 | 24.8 | 211.296
[15 empty] | 12 | CASA 12 | 24.8 | 211.296
Serviço | 14.24 | SINAPI | 101884 | CABO DE COBRE ISOLADO, 10 MM², ANTI-CHAMA 450/750 V, INSTALADO EM ELETROCALHA OU PERFILADO - FORNECIMENTO E INSTALAÇÃO. AF_07/2025 | 310.8 | M | 11.02 | 11.02 | 22.88% | 13.5414 | 4208.28 |  | 15 | INSTALAÇÕES ELÉTRICAS | 1 | CASA 01 | 25.9 | 350.686
[15 empty] | 2 | CASA 02 | 25.9 | 350.686
[15 empty] | 3 | CASA 03 | 25.9 | 350.686
[15 empty] | 4 | CASA 04 | 25.9 | 350.686
[15 empty] | 5 | CASA 05 | 25.9 | 350.686
[15 empty] | 6 | CASA 06 | 25.9 | 350.686
[15 empty] | 7 | CASA 07 | 25.9 | 350.686
[15 empty] | 8 | CASA 08 | 25.9 | 350.686
[15 empty] | 9 | CASA 09 | 25.9 | 350.686
[15 empty] | 10 | CASA 10 | 25.9 | 350.686
[15 empty] | 11 | CASA 11 | 25.9 | 350.686
[15 empty] | 12 | CASA 12 | 25.9 | 350.686
Serviço | 14.25 | SINAPI | 101560 | CABO DE COBRE FLEXÍVEL ISOLADO, 10 MM², 0,6/1,0 KV, PARA REDE AÉREA DE DISTRIBUIÇÃO DE ENERGIA ELÉTRICA DE BAIXA TENSÃO - FORNECIMENTO E INSTALAÇÃO. AF_07/2020 | 99.6 | M | 10.51 | 10.51 | 22.88% | 12.9147 | 1285.8 |  | 15 | INSTALAÇÕES ELÉTRICAS | 1 | CASA 01 | 8.3 | 107.153
[15 empty] | 2 | CASA 02 | 8.3 | 107.153
[15 empty] | 3 | CASA 03 | 8.3 | 107.153
[15 empty] | 4 | CASA 04 | 8.3 | 107.153
[15 empty] | 5 | CASA 05 | 8.3 | 107.153
[15 empty] | 6 | CASA 06 | 8.3 | 107.153
[15 empty] | 7 | CASA 07 | 8.3 | 107.153
[15 empty] | 8 | CASA 08 | 8.3 | 107.153
[15 empty] | 9 | CASA 09 | 8.3 | 107.153
[15 empty] | 10 | CASA 10 | 8.3 | 107.153
[15 empty] | 11 | CASA 11 | 8.3 | 107.153
[15 empty] | 12 | CASA 12 | 8.3 | 107.153
Serviço | 14.26 | SINAPI | 91834 | ELETRODUTO FLEXÍVEL CORRUGADO, PVC, DN 25 MM (3/4"), PARA CIRCUITOS TERMINAIS, INSTALADO EM FORRO - FORNECIMENTO E INSTALAÇÃO. AF_03/2023 | 536.4 | M | 20.7 | 20.7 | 22.88% | 25.4362 | 13646.04 |  | 15 | INSTALAÇÕES ELÉTRICAS | 1 | CASA 01 | 44.7 | 1137.168
[15 empty] | 2 | CASA 02 | 44.7 | 1137.168
[15 empty] | 3 | CASA 03 | 44.7 | 1137.168
[15 empty] | 4 | CASA 04 | 44.7 | 1137.168
[15 empty] | 5 | CASA 05 | 44.7 | 1137.168
[15 empty] | 6 | CASA 06 | 44.7 | 1137.168
[15 empty] | 7 | CASA 07 | 44.7 | 1137.168
[15 empty] | 8 | CASA 08 | 44.7 | 1137.168
[15 empty] | 9 | CASA 09 | 44.7 | 1137.168
[15 empty] | 10 | CASA 10 | 44.7 | 1137.168
[15 empty] | 11 | CASA 11 | 44.7 | 1137.168
[15 empty] | 12 | CASA 12 | 44.7 | 1137.168
Serviço | 14.27 | SINAPI | 91854 | ELETRODUTO FLEXÍVEL CORRUGADO, PVC, DN 25 MM (3/4"), PARA CIRCUITOS TERMINAIS, INSTALADO EM PAREDE - FORNECIMENTO E INSTALAÇÃO. AF_03/2023 | 699.6 | M | 11.13 | 11.13 | 22.88% | 13.6765 | 9570.48 |  | 15 | INSTALAÇÕES ELÉTRICAS | 1 | CASA 01 | 58.3 | 797.544
[15 empty] | 2 | CASA 02 | 58.3 | 797.544
[15 empty] | 3 | CASA 03 | 58.3 | 797.544
[15 empty] | 4 | CASA 04 | 58.3 | 797.544
[15 empty] | 5 | CASA 05 | 58.3 | 797.544
[15 empty] | 6 | CASA 06 | 58.3 | 797.544
[15 empty] | 7 | CASA 07 | 58.3 | 797.544
[15 empty] | 8 | CASA 08 | 58.3 | 797.544
[15 empty] | 9 | CASA 09 | 58.3 | 797.544
[15 empty] | 10 | CASA 10 | 58.3 | 797.544
[15 empty] | 11 | CASA 11 | 58.3 | 797.544
[15 empty] | 12 | CASA 12 | 58.3 | 797.544
Serviço | 14.28 | SINAPI | 91845 | ELETRODUTO FLEXÍVEL CORRUGADO REFORÇADO, PVC, DN 25 MM (3/4"), PARA CIRCUITOS TERMINAIS, INSTALADO EM LAJE - FORNECIMENTO E INSTALAÇÃO. AF_03/2023 | 264.72 | M | 10.15 | 10.15 | 22.88% | 12.4723 | 3301.08 |  | 15 | INSTALAÇÕES ELÉTRICAS | 1 | CASA 01 | 22.06 | 275.0882
[15 empty] | 2 | CASA 02 | 22.06 | 275.0882
[15 empty] | 3 | CASA 03 | 22.06 | 275.0882
[15 empty] | 4 | CASA 04 | 22.06 | 275.0882
[15 empty] | 5 | CASA 05 | 22.06 | 275.0882
[15 empty] | 6 | CASA 06 | 22.06 | 275.0882
[15 empty] | 7 | CASA 07 | 22.06 | 275.0882
[15 empty] | 8 | CASA 08 | 22.06 | 275.0882
[15 empty] | 9 | CASA 09 | 22.06 | 275.0882
[15 empty] | 10 | CASA 10 | 22.06 | 275.0882
[15 empty] | 11 | CASA 11 | 22.06 | 275.0882
[15 empty] | 12 | CASA 12 | 22.06 | 275.0882
Serviço | 14.29 | SINAPI | 90447 | RASGO LINEAR MANUAL EM ALVENARIA, PARA ELETRODUTOS, DIÂMETROS MENORES OU IGUAIS A 40 MM. AF_09/2023 | 699.6 | M | 8.68 | 8.68 | 22.88% | 10.666 | 7464.72 |  | 15 | INSTALAÇÕES ELÉTRICAS | 1 | CASA 01 | 58.3 | 622.061
[15 empty] | 2 | CASA 02 | 58.3 | 622.061
[15 empty] | 3 | CASA 03 | 58.3 | 622.061
[15 empty] | 4 | CASA 04 | 58.3 | 622.061
[15 empty] | 5 | CASA 05 | 58.3 | 622.061
[15 empty] | 6 | CASA 06 | 58.3 | 622.061
[15 empty] | 7 | CASA 07 | 58.3 | 622.061
[15 empty] | 8 | CASA 08 | 58.3 | 622.061
[15 empty] | 9 | CASA 09 | 58.3 | 622.061
[15 empty] | 10 | CASA 10 | 58.3 | 622.061
[15 empty] | 11 | CASA 11 | 58.3 | 622.061
[15 empty] | 12 | CASA 12 | 58.3 | 622.061
Serviço | 14.30 | Composição | CPU-01 | FORNECIMENTO E INSTALAÇÃO DE PRESSURIZADOR ACOPLADO AO CHUVEIRO (TENSÃO 220V- PRESSÃO MINIMA: 0,7MCA/PRESSÃO MAXIMA: 2,5MCA- ENTRADA 1/2"/SAÍDA 1/2") | 12 | UN | 41.31 | 41.31 | 22.88% | 50.7617 | 609.12 |  | 16 | INSTALAÇÕES HIDROSSANITÁRIAS | 1 | CASA 01 | 1 | 50.76
[15 empty] | 2 | CASA 02 | 1 | 50.76
[15 empty] | 3 | CASA 03 | 1 | 50.76
[15 empty] | 4 | CASA 04 | 1 | 50.76
[15 empty] | 5 | CASA 05 | 1 | 50.76
[15 empty] | 6 | CASA 06 | 1 | 50.76
[15 empty] | 7 | CASA 07 | 1 | 50.76
[15 empty] | 8 | CASA 08 | 1 | 50.76
[15 empty] | 9 | CASA 09 | 1 | 50.76
[15 empty] | 10 | CASA 10 | 1 | 50.76
[15 empty] | 11 | CASA 11 | 1 | 50.76
[15 empty] | 12 | CASA 12 | 1 | 50.76
Macrosserviço | 15 |  |  | INSTALAÇÕES HIDROSSANITÁRIAS | [6 empty] | 280210.92
Serviço | 15.1 | SINAPI | 90373 | JOELHO 90 GRAUS COM BUCHA DE LATÃO, PVC, SOLDÁVEL, DN 25MM, X 1/2 INSTALADO EM RAMAL OU SUB-RAMAL DE ÁGUA - FORNECIMENTO E INSTALAÇÃO. AF_06/2022 | 84 | UN | 14.04 | 14.04 | 22.88% | 17.2524 | 1449 |  | 16 | INSTALAÇÕES HIDROSSANITÁRIAS | 1 | CASA 01 | 7 | 120.75
[15 empty] | 2 | CASA 02 | 7 | 120.75
[15 empty] | 3 | CASA 03 | 7 | 120.75
[15 empty] | 4 | CASA 04 | 7 | 120.75
[15 empty] | 5 | CASA 05 | 7 | 120.75
[15 empty] | 6 | CASA 06 | 7 | 120.75
[15 empty] | 7 | CASA 07 | 7 | 120.75
[15 empty] | 8 | CASA 08 | 7 | 120.75
[15 empty] | 9 | CASA 09 | 7 | 120.75
[15 empty] | 10 | CASA 10 | 7 | 120.75
[15 empty] | 11 | CASA 11 | 7 | 120.75
[15 empty] | 12 | CASA 12 | 7 | 120.75
Serviço | 15.2 | SINAPI | 89408 | JOELHO 90 GRAUS, PVC, SOLDÁVEL, DN 25MM, INSTALADO EM RAMAL DE DISTRIBUIÇÃO DE ÁGUA - FORNECIMENTO E INSTALAÇÃO. AF_06/2022 | 96 | UN | 9.41 | 9.41 | 22.88% | 11.563 | 1109.76 |  | 16 | INSTALAÇÕES HIDROSSANITÁRIAS | 1 | CASA 01 | 8 | 92.48
[15 empty] | 2 | CASA 02 | 8 | 92.48
[15 empty] | 3 | CASA 03 | 8 | 92.48
[15 empty] | 4 | CASA 04 | 8 | 92.48
[15 empty] | 5 | CASA 05 | 8 | 92.48
[15 empty] | 6 | CASA 06 | 8 | 92.48
[15 empty] | 7 | CASA 07 | 8 | 92.48
[15 empty] | 8 | CASA 08 | 8 | 92.48
[15 empty] | 9 | CASA 09 | 8 | 92.48
[15 empty] | 10 | CASA 10 | 8 | 92.48
[15 empty] | 11 | CASA 11 | 8 | 92.48
[15 empty] | 12 | CASA 12 | 8 | 92.48
Serviço | 15.3 | SINAPI | 89395 | TE, PVC, SOLDÁVEL, DN 25MM, INSTALADO EM RAMAL OU SUB-RAMAL DE ÁGUA - FORNECIMENTO E INSTALAÇÃO. AF_06/2022 | 48 | UN | 14.19 | 14.19 | 22.88% | 17.4367 | 837.12 |  | 16 | INSTALAÇÕES HIDROSSANITÁRIAS | 1 | CASA 01 | 4 | 69.76
[15 empty] | 2 | CASA 02 | 4 | 69.76
[15 empty] | 3 | CASA 03 | 4 | 69.76
[15 empty] | 4 | CASA 04 | 4 | 69.76
[15 empty] | 5 | CASA 05 | 4 | 69.76
[15 empty] | 6 | CASA 06 | 4 | 69.76
[15 empty] | 7 | CASA 07 | 4 | 69.76
[15 empty] | 8 | CASA 08 | 4 | 69.76
[15 empty] | 9 | CASA 09 | 4 | 69.76
[15 empty] | 10 | CASA 10 | 4 | 69.76
[15 empty] | 11 | CASA 11 | 4 | 69.76
[15 empty] | 12 | CASA 12 | 4 | 69.76
Serviço | 15.4 | SINAPI | 89383 | ADAPTADOR CURTO COM BOLSA E ROSCA PARA REGISTRO, PVC, SOLDÁVEL, DN 25MM X 3/4, INSTALADO EM RAMAL OU SUB-RAMAL DE ÁGUA - FORNECIMENTO E INSTALAÇÃO. AF_06/2022 | 96 | UN | 7.17 | 7.17 | 22.88% | 8.8105 | 845.76 |  | 16 | INSTALAÇÕES HIDROSSANITÁRIAS | 1 | CASA 01 | 8 | 70.48
[15 empty] | 2 | CASA 02 | 8 | 70.48
[15 empty] | 3 | CASA 03 | 8 | 70.48
[15 empty] | 4 | CASA 04 | 8 | 70.48
[15 empty] | 5 | CASA 05 | 8 | 70.48
[15 empty] | 6 | CASA 06 | 8 | 70.48
[15 empty] | 7 | CASA 07 | 8 | 70.48
[15 empty] | 8 | CASA 08 | 8 | 70.48
[15 empty] | 9 | CASA 09 | 8 | 70.48
[15 empty] | 10 | CASA 10 | 8 | 70.48
[15 empty] | 11 | CASA 11 | 8 | 70.48
[15 empty] | 12 | CASA 12 | 8 | 70.48
Serviço | 15.5 | SINAPI | 89446 | TUBO, PVC, SOLDÁVEL, DE 25MM, INSTALADO EM PRUMADA DE ÁGUA - FORNECIMENTO E INSTALAÇÃO. AF_06/2022 | 61.2 | M | 5.81 | 5.81 | 22.88% | 7.1393 | 436.92 |  | 16 | INSTALAÇÕES HIDROSSANITÁRIAS | 1 | CASA 01 | 5.1 | 36.414
[15 empty] | 2 | CASA 02 | 5.1 | 36.414
[15 empty] | 3 | CASA 03 | 5.1 | 36.414
[15 empty] | 4 | CASA 04 | 5.1 | 36.414
[15 empty] | 5 | CASA 05 | 5.1 | 36.414
[15 empty] | 6 | CASA 06 | 5.1 | 36.414
[15 empty] | 7 | CASA 07 | 5.1 | 36.414
[15 empty] | 8 | CASA 08 | 5.1 | 36.414
[15 empty] | 9 | CASA 09 | 5.1 | 36.414
[15 empty] | 10 | CASA 10 | 5.1 | 36.414
[15 empty] | 11 | CASA 11 | 5.1 | 36.414
[15 empty] | 12 | CASA 12 | 5.1 | 36.414
Serviço | 15.6 | SINAPI | 89356 | TUBO, PVC, SOLDÁVEL, DE 25MM, INSTALADO EM RAMAL OU SUB-RAMAL DE ÁGUA - FORNECIMENTO E INSTALAÇÃO. AF_06/2022 | 104.4 | M | 25.2 | 25.2 | 22.88% | 30.9658 | 3233.28 |  | 16 | INSTALAÇÕES HIDROSSANITÁRIAS | 1 | CASA 01 | 8.7 | 269.439
[15 empty] | 2 | CASA 02 | 8.7 | 269.439
[15 empty] | 3 | CASA 03 | 8.7 | 269.439
[15 empty] | 4 | CASA 04 | 8.7 | 269.439
[15 empty] | 5 | CASA 05 | 8.7 | 269.439
[15 empty] | 6 | CASA 06 | 8.7 | 269.439
[15 empty] | 7 | CASA 07 | 8.7 | 269.439
[15 empty] | 8 | CASA 08 | 8.7 | 269.439
[15 empty] | 9 | CASA 09 | 8.7 | 269.439
[15 empty] | 10 | CASA 10 | 8.7 | 269.439
[15 empty] | 11 | CASA 11 | 8.7 | 269.439
[15 empty] | 12 | CASA 12 | 8.7 | 269.439
Serviço | 15.7 | SINAPI | 89985 | REGISTRO DE PRESSÃO BRUTO, LATÃO, ROSCÁVEL, 3/4", COM ACABAMENTO E CANOPLA CROMADOS - FORNECIMENTO E INSTALAÇÃO. AF_08/2021 | 12 | UN | 110.66 | 110.66 | 22.88% | 135.979 | 1631.76 |  | 16 | INSTALAÇÕES HIDROSSANITÁRIAS | 1 | CASA 01 | 1 | 135.98
[15 empty] | 2 | CASA 02 | 1 | 135.98
[15 empty] | 3 | CASA 03 | 1 | 135.98
[15 empty] | 4 | CASA 04 | 1 | 135.98
[15 empty] | 5 | CASA 05 | 1 | 135.98
[15 empty] | 6 | CASA 06 | 1 | 135.98
[15 empty] | 7 | CASA 07 | 1 | 135.98
[15 empty] | 8 | CASA 08 | 1 | 135.98
[15 empty] | 9 | CASA 09 | 1 | 135.98
[15 empty] | 10 | CASA 10 | 1 | 135.98
[15 empty] | 11 | CASA 11 | 1 | 135.98
[15 empty] | 12 | CASA 12 | 1 | 135.98
Serviço | 15.8 | SINAPI | 89987 | REGISTRO DE GAVETA BRUTO, LATÃO, ROSCÁVEL, 3/4", COM ACABAMENTO E CANOPLA CROMADOS - FORNECIMENTO E INSTALAÇÃO. AF_08/2021 | 36 | UN | 116.61 | 116.61 | 22.88% | 143.2904 | 5158.44 |  | 16 | INSTALAÇÕES HIDROSSANITÁRIAS | 1 | CASA 01 | 3 | 429.87
[15 empty] | 2 | CASA 02 | 3 | 429.87
[15 empty] | 3 | CASA 03 | 3 | 429.87
[15 empty] | 4 | CASA 04 | 3 | 429.87
[15 empty] | 5 | CASA 05 | 3 | 429.87
[15 empty] | 6 | CASA 06 | 3 | 429.87
[15 empty] | 7 | CASA 07 | 3 | 429.87
[15 empty] | 8 | CASA 08 | 3 | 429.87
[15 empty] | 9 | CASA 09 | 3 | 429.87
[15 empty] | 10 | CASA 10 | 3 | 429.87
[15 empty] | 11 | CASA 11 | 3 | 429.87
[15 empty] | 12 | CASA 12 | 3 | 429.87
Serviço | 15.9 | SINAPI | 94490 | REGISTRO DE ESFERA, PVC, SOLDÁVEL, COM VOLANTE, DN 32 MM - FORNECIMENTO E INSTALAÇÃO. AF_08/2021 | 24 | UN | 63.51 | 63.51 | 22.88% | 78.0411 | 1872.96 |  | 16 | INSTALAÇÕES HIDROSSANITÁRIAS | 1 | CASA 01 | 2 | 156.08
[15 empty] | 2 | CASA 02 | 2 | 156.08
[15 empty] | 3 | CASA 03 | 2 | 156.08
[15 empty] | 4 | CASA 04 | 2 | 156.08
[15 empty] | 5 | CASA 05 | 2 | 156.08
[15 empty] | 6 | CASA 06 | 2 | 156.08
[15 empty] | 7 | CASA 07 | 2 | 156.08
[15 empty] | 8 | CASA 08 | 2 | 156.08
[15 empty] | 9 | CASA 09 | 2 | 156.08
[15 empty] | 10 | CASA 10 | 2 | 156.08
[15 empty] | 11 | CASA 11 | 2 | 156.08
[15 empty] | 12 | CASA 12 | 2 | 156.08
Serviço | 15.10 | SINAPI | 86885 | ENGATE FLEXÍVEL EM PLÁSTICO BRANCO, 1/2" X 40CM - FORNECIMENTO E INSTALAÇÃO. AF_01/2020 | 48 | UN | 13.73 | 13.73 | 22.88% | 16.8714 | 809.76 |  | 16 | INSTALAÇÕES HIDROSSANITÁRIAS | 1 | CASA 01 | 4 | 67.48
[15 empty] | 2 | CASA 02 | 4 | 67.48
[15 empty] | 3 | CASA 03 | 4 | 67.48
[15 empty] | 4 | CASA 04 | 4 | 67.48
[15 empty] | 5 | CASA 05 | 4 | 67.48
[15 empty] | 6 | CASA 06 | 4 | 67.48
[15 empty] | 7 | CASA 07 | 4 | 67.48
[15 empty] | 8 | CASA 08 | 4 | 67.48
[15 empty] | 9 | CASA 09 | 4 | 67.48
[15 empty] | 10 | CASA 10 | 4 | 67.48
[15 empty] | 11 | CASA 11 | 4 | 67.48
[15 empty] | 12 | CASA 12 | 4 | 67.48
Serviço | 15.11 | SINAPI | 97741 | KIT CAVALETE PARA MEDIÇÃO DE ÁGUA - ENTRADA INDIVIDUALIZADA, EM PVC 25 MM (3/4"), PARA 1 MEDIDOR - FORNECIMENTO E INSTALAÇÃO (EXCLUSIVE HIDRÔMETRO). AF_03/2024 | 12 | UN | 187.9 | 187.9 | 22.88% | 230.8915 | 2770.68 |  | 16 | INSTALAÇÕES HIDROSSANITÁRIAS | 1 | CASA 01 | 1 | 230.89
[15 empty] | 2 | CASA 02 | 1 | 230.89
[15 empty] | 3 | CASA 03 | 1 | 230.89
[15 empty] | 4 | CASA 04 | 1 | 230.89
[15 empty] | 5 | CASA 05 | 1 | 230.89
[15 empty] | 6 | CASA 06 | 1 | 230.89
[15 empty] | 7 | CASA 07 | 1 | 230.89
[15 empty] | 8 | CASA 08 | 1 | 230.89
[15 empty] | 9 | CASA 09 | 1 | 230.89
[15 empty] | 10 | CASA 10 | 1 | 230.89
[15 empty] | 11 | CASA 11 | 1 | 230.89
[15 empty] | 12 | CASA 12 | 1 | 230.89
Serviço | 15.12 | Composição | 104994-ADP-01 | CAIXA PARA HIDRÔMETRO CONCRETO PRÉ MOLDADO *0,24m x 0,45 m x0,30* m (LxCxA)- FORNECIMENTO E INSTALAÇÃO (EXCLUSIVE HIDRÔMETRO) | 12 | UN | 161.28 | 161.28 | 22.88% | 198.1809 | 2378.16 |  | 16 | INSTALAÇÕES HIDROSSANITÁRIAS | 1 | CASA 01 | 1 | 198.18
[15 empty] | 2 | CASA 02 | 1 | 198.18
[15 empty] | 3 | CASA 03 | 1 | 198.18
[15 empty] | 4 | CASA 04 | 1 | 198.18
[15 empty] | 5 | CASA 05 | 1 | 198.18
[15 empty] | 6 | CASA 06 | 1 | 198.18
[15 empty] | 7 | CASA 07 | 1 | 198.18
[15 empty] | 8 | CASA 08 | 1 | 198.18
[15 empty] | 9 | CASA 09 | 1 | 198.18
[15 empty] | 10 | CASA 10 | 1 | 198.18
[15 empty] | 11 | CASA 11 | 1 | 198.18
[15 empty] | 12 | CASA 12 | 1 | 198.18
Serviço | 15.13 | SINAPI | 89353 | REGISTRO DE GAVETA BRUTO, LATÃO, ROSCÁVEL, 3/4" - FORNECIMENTO E INSTALAÇÃO. AF_08/2021 | 12 | UN | 48.95 | 48.95 | 22.88% | 60.1498 | 721.8 |  | 16 | INSTALAÇÕES HIDROSSANITÁRIAS | 1 | CASA 01 | 1 | 60.15
[15 empty] | 2 | CASA 02 | 1 | 60.15
[15 empty] | 3 | CASA 03 | 1 | 60.15
[15 empty] | 4 | CASA 04 | 1 | 60.15
[15 empty] | 5 | CASA 05 | 1 | 60.15
[15 empty] | 6 | CASA 06 | 1 | 60.15
[15 empty] | 7 | CASA 07 | 1 | 60.15
[15 empty] | 8 | CASA 08 | 1 | 60.15
[15 empty] | 9 | CASA 09 | 1 | 60.15
[15 empty] | 10 | CASA 10 | 1 | 60.15
[15 empty] | 11 | CASA 11 | 1 | 60.15
[15 empty] | 12 | CASA 12 | 1 | 60.15
Serviço | 15.14 | SINAPI | 89402 | TUBO, PVC, SOLDÁVEL, DE 25MM, INSTALADO EM RAMAL DE DISTRIBUIÇÃO DE ÁGUA - FORNECIMENTO E INSTALAÇÃO. AF_06/2022 | 81 | M | 13.29 | 13.29 | 22.88% | 16.3308 | 1322.76 |  | 16 | INSTALAÇÕES HIDROSSANITÁRIAS | 1 | CASA 01 | 6.75 | 110.2275
[15 empty] | 2 | CASA 02 | 6.75 | 110.2275
[15 empty] | 3 | CASA 03 | 6.75 | 110.2275
[15 empty] | 4 | CASA 04 | 6.75 | 110.2275
[15 empty] | 5 | CASA 05 | 6.75 | 110.2275
[15 empty] | 6 | CASA 06 | 6.75 | 110.2275
[15 empty] | 7 | CASA 07 | 6.75 | 110.2275
[15 empty] | 8 | CASA 08 | 6.75 | 110.2275
[15 empty] | 9 | CASA 09 | 6.75 | 110.2275
[15 empty] | 10 | CASA 10 | 6.75 | 110.2275
[15 empty] | 11 | CASA 11 | 6.75 | 110.2275
[15 empty] | 12 | CASA 12 | 6.75 | 110.2275
Serviço | 15.15 | SINAPI | 89446 | TUBO, PVC, SOLDÁVEL, DE 25MM, INSTALADO EM PRUMADA DE ÁGUA - FORNECIMENTO E INSTALAÇÃO. AF_06/2022 | 36 | M | 5.81 | 5.81 | 22.88% | 7.1393 | 257.04 |  | 16 | INSTALAÇÕES HIDROSSANITÁRIAS | 1 | CASA 01 | 3 | 21.42
[15 empty] | 2 | CASA 02 | 3 | 21.42
[15 empty] | 3 | CASA 03 | 3 | 21.42
[15 empty] | 4 | CASA 04 | 3 | 21.42
[15 empty] | 5 | CASA 05 | 3 | 21.42
[15 empty] | 6 | CASA 06 | 3 | 21.42
[15 empty] | 7 | CASA 07 | 3 | 21.42
[15 empty] | 8 | CASA 08 | 3 | 21.42
[15 empty] | 9 | CASA 09 | 3 | 21.42
[15 empty] | 10 | CASA 10 | 3 | 21.42
[15 empty] | 11 | CASA 11 | 3 | 21.42
[15 empty] | 12 | CASA 12 | 3 | 21.42
Serviço | 15.16 | SINAPI | 89408 | JOELHO 90 GRAUS, PVC, SOLDÁVEL, DN 25MM, INSTALADO EM RAMAL DE DISTRIBUIÇÃO DE ÁGUA - FORNECIMENTO E INSTALAÇÃO. AF_06/2022 | 24 | UN | 9.41 | 9.41 | 22.88% | 11.563 | 277.44 |  | 16 | INSTALAÇÕES HIDROSSANITÁRIAS | 1 | CASA 01 | 2 | 23.12
[15 empty] | 2 | CASA 02 | 2 | 23.12
[15 empty] | 3 | CASA 03 | 2 | 23.12
[15 empty] | 4 | CASA 04 | 2 | 23.12
[15 empty] | 5 | CASA 05 | 2 | 23.12
[15 empty] | 6 | CASA 06 | 2 | 23.12
[15 empty] | 7 | CASA 07 | 2 | 23.12
[15 empty] | 8 | CASA 08 | 2 | 23.12
[15 empty] | 9 | CASA 09 | 2 | 23.12
[15 empty] | 10 | CASA 10 | 2 | 23.12
[15 empty] | 11 | CASA 11 | 2 | 23.12
[15 empty] | 12 | CASA 12 | 2 | 23.12
Serviço | 15.17 | SINAPI | 89440 | TE, PVC, SOLDÁVEL, DN 25MM, INSTALADO EM RAMAL DE DISTRIBUIÇÃO DE ÁGUA - FORNECIMENTO E INSTALAÇÃO. AF_06/2022 | 12 | UN | 13.03 | 13.03 | 22.88% | 16.0113 | 192.12 |  | 16 | INSTALAÇÕES HIDROSSANITÁRIAS | 1 | CASA 01 | 1 | 16.01
[15 empty] | 2 | CASA 02 | 1 | 16.01
[15 empty] | 3 | CASA 03 | 1 | 16.01
[15 empty] | 4 | CASA 04 | 1 | 16.01
[15 empty] | 5 | CASA 05 | 1 | 16.01
[15 empty] | 6 | CASA 06 | 1 | 16.01
[15 empty] | 7 | CASA 07 | 1 | 16.01
[15 empty] | 8 | CASA 08 | 1 | 16.01
[15 empty] | 9 | CASA 09 | 1 | 16.01
[15 empty] | 10 | CASA 10 | 1 | 16.01
[15 empty] | 11 | CASA 11 | 1 | 16.01
[15 empty] | 12 | CASA 12 | 1 | 16.01
Serviço | 15.18 | SINAPI | 102605 | CAIXA D´ÁGUA EM POLIETILENO, 500 LITROS - FORNECIMENTO E INSTALAÇÃO. AF_06/2021 | 12 | UN | 307.9 | 307.9 | 22.88% | 378.3475 | 4540.2 |  | 16 | INSTALAÇÕES HIDROSSANITÁRIAS | 1 | CASA 01 | 1 | 378.35
[15 empty] | 2 | CASA 02 | 1 | 378.35
[15 empty] | 3 | CASA 03 | 1 | 378.35
[15 empty] | 4 | CASA 04 | 1 | 378.35
[15 empty] | 5 | CASA 05 | 1 | 378.35
[15 empty] | 6 | CASA 06 | 1 | 378.35
[15 empty] | 7 | CASA 07 | 1 | 378.35
[15 empty] | 8 | CASA 08 | 1 | 378.35
[15 empty] | 9 | CASA 09 | 1 | 378.35
[15 empty] | 10 | CASA 10 | 1 | 378.35
[15 empty] | 11 | CASA 11 | 1 | 378.35
[15 empty] | 12 | CASA 12 | 1 | 378.35
Serviço | 15.19 | SINAPI | 102591 | FURO EM CAIXA D'ÁGUA COM ESPESSURA DE 2 ATÉ 5 MM E DIÂMETRO DE 25 MM. AF_06/2021 | 12 | UN | 4.56 | 4.56 | 22.88% | 5.6033 | 67.2 |  | 16 | INSTALAÇÕES HIDROSSANITÁRIAS | 1 | CASA 01 | 1 | 5.6
[15 empty] | 2 | CASA 02 | 1 | 5.6
[15 empty] | 3 | CASA 03 | 1 | 5.6
[15 empty] | 4 | CASA 04 | 1 | 5.6
[15 empty] | 5 | CASA 05 | 1 | 5.6
[15 empty] | 6 | CASA 06 | 1 | 5.6
[15 empty] | 7 | CASA 07 | 1 | 5.6
[15 empty] | 8 | CASA 08 | 1 | 5.6
[15 empty] | 9 | CASA 09 | 1 | 5.6
[15 empty] | 10 | CASA 10 | 1 | 5.6
[15 empty] | 11 | CASA 11 | 1 | 5.6
[15 empty] | 12 | CASA 12 | 1 | 5.6
Serviço | 15.20 | SINAPI | 102593 | FURO EM CAIXA D'ÁGUA COM ESPESSURA DE 2 ATÉ 5 MM E DIÂMETRO DE 32 MM. AF_06/2021 | 24 | UN | 5.14 | 5.14 | 22.88% | 6.316 | 151.68 |  | 16 | INSTALAÇÕES HIDROSSANITÁRIAS | 1 | CASA 01 | 2 | 12.64
[15 empty] | 2 | CASA 02 | 2 | 12.64
[15 empty] | 3 | CASA 03 | 2 | 12.64
[15 empty] | 4 | CASA 04 | 2 | 12.64
[15 empty] | 5 | CASA 05 | 2 | 12.64
[15 empty] | 6 | CASA 06 | 2 | 12.64
[15 empty] | 7 | CASA 07 | 2 | 12.64
[15 empty] | 8 | CASA 08 | 2 | 12.64
[15 empty] | 9 | CASA 09 | 2 | 12.64
[15 empty] | 10 | CASA 10 | 2 | 12.64
[15 empty] | 11 | CASA 11 | 2 | 12.64
[15 empty] | 12 | CASA 12 | 2 | 12.64
Serviço | 15.21 | SINAPI | 94703 | ADAPTADOR COM FLANGE E ANEL DE VEDAÇÃO, PVC, SOLDÁVEL, DN 25 MM X 3/4", INSTALADO EM RESERVAÇÃO PREDIAL DE ÁGUA - FORNECIMENTO E INSTALAÇÃO. AF_04/2024 | 12 | UN | 21.27 | 21.27 | 22.88% | 26.1366 | 313.68 |  | 16 | INSTALAÇÕES HIDROSSANITÁRIAS | 1 | CASA 01 | 1 | 26.14
[15 empty] | 2 | CASA 02 | 1 | 26.14
[15 empty] | 3 | CASA 03 | 1 | 26.14
[15 empty] | 4 | CASA 04 | 1 | 26.14
[15 empty] | 5 | CASA 05 | 1 | 26.14
[15 empty] | 6 | CASA 06 | 1 | 26.14
[15 empty] | 7 | CASA 07 | 1 | 26.14
[15 empty] | 8 | CASA 08 | 1 | 26.14
[15 empty] | 9 | CASA 09 | 1 | 26.14
[15 empty] | 10 | CASA 10 | 1 | 26.14
[15 empty] | 11 | CASA 11 | 1 | 26.14
[15 empty] | 12 | CASA 12 | 1 | 26.14
Serviço | 15.22 | SINAPI | 94704 | ADAPTADOR COM FLANGE E ANEL DE VEDAÇÃO, PVC, SOLDÁVEL, DN 32 MM X 1", INSTALADO EM RESERVAÇÃO PREDIAL DE ÁGUA - FORNECIMENTO E INSTALAÇÃO. AF_04/2024 | 24 | UN | 28.51 | 28.51 | 22.88% | 35.0331 | 840.72 |  | 16 | INSTALAÇÕES HIDROSSANITÁRIAS | 1 | CASA 01 | 2 | 70.06
[15 empty] | 2 | CASA 02 | 2 | 70.06
[15 empty] | 3 | CASA 03 | 2 | 70.06
[15 empty] | 4 | CASA 04 | 2 | 70.06
[15 empty] | 5 | CASA 05 | 2 | 70.06
[15 empty] | 6 | CASA 06 | 2 | 70.06
[15 empty] | 7 | CASA 07 | 2 | 70.06
[15 empty] | 8 | CASA 08 | 2 | 70.06
[15 empty] | 9 | CASA 09 | 2 | 70.06
[15 empty] | 10 | CASA 10 | 2 | 70.06
[15 empty] | 11 | CASA 11 | 2 | 70.06
[15 empty] | 12 | CASA 12 | 2 | 70.06
Serviço | 15.23 | SINAPI | 94796 | TORNEIRA DE BOIA PARA CAIXA D'ÁGUA, ROSCÁVEL, 3/4" - FORNECIMENTO E INSTALAÇÃO. AF_08/2021 | 12 | UN | 70.54 | 70.54 | 22.88% | 86.6796 | 1040.16 |  | 16 | INSTALAÇÕES HIDROSSANITÁRIAS | 1 | CASA 01 | 1 | 86.68
[15 empty] | 2 | CASA 02 | 1 | 86.68
[15 empty] | 3 | CASA 03 | 1 | 86.68
[15 empty] | 4 | CASA 04 | 1 | 86.68
[15 empty] | 5 | CASA 05 | 1 | 86.68
[15 empty] | 6 | CASA 06 | 1 | 86.68
[15 empty] | 7 | CASA 07 | 1 | 86.68
[15 empty] | 8 | CASA 08 | 1 | 86.68
[15 empty] | 9 | CASA 09 | 1 | 86.68
[15 empty] | 10 | CASA 10 | 1 | 86.68
[15 empty] | 11 | CASA 11 | 1 | 86.68
[15 empty] | 12 | CASA 12 | 1 | 86.68
Serviço | 15.24 | SINAPI | 89408 | JOELHO 90 GRAUS, PVC, SOLDÁVEL, DN 25MM, INSTALADO EM RAMAL DE DISTRIBUIÇÃO DE ÁGUA - FORNECIMENTO E INSTALAÇÃO. AF_06/2022 | 96 | UN | 9.41 | 9.41 | 22.88% | 11.563 | 1109.76 |  | 16 | INSTALAÇÕES HIDROSSANITÁRIAS | 1 | CASA 01 | 8 | 92.48
[15 empty] | 2 | CASA 02 | 8 | 92.48
[15 empty] | 3 | CASA 03 | 8 | 92.48
[15 empty] | 4 | CASA 04 | 8 | 92.48
[15 empty] | 5 | CASA 05 | 8 | 92.48
[15 empty] | 6 | CASA 06 | 8 | 92.48
[15 empty] | 7 | CASA 07 | 8 | 92.48
[15 empty] | 8 | CASA 08 | 8 | 92.48
[15 empty] | 9 | CASA 09 | 8 | 92.48
[15 empty] | 10 | CASA 10 | 8 | 92.48
[15 empty] | 11 | CASA 11 | 8 | 92.48
[15 empty] | 12 | CASA 12 | 8 | 92.48
Serviço | 15.25 | SINAPI | 89413 | JOELHO 90 GRAUS, PVC, SOLDÁVEL, DN 32MM, INSTALADO EM RAMAL DE DISTRIBUIÇÃO DE ÁGUA - FORNECIMENTO E INSTALAÇÃO. AF_06/2022 | 48 | UN | 13.14 | 13.14 | 22.88% | 16.1464 | 775.2 |  | 16 | INSTALAÇÕES HIDROSSANITÁRIAS | 1 | CASA 01 | 4 | 64.6
[15 empty] | 2 | CASA 02 | 4 | 64.6
[15 empty] | 3 | CASA 03 | 4 | 64.6
[15 empty] | 4 | CASA 04 | 4 | 64.6
[15 empty] | 5 | CASA 05 | 4 | 64.6
[15 empty] | 6 | CASA 06 | 4 | 64.6
[15 empty] | 7 | CASA 07 | 4 | 64.6
[15 empty] | 8 | CASA 08 | 4 | 64.6
[15 empty] | 9 | CASA 09 | 4 | 64.6
[15 empty] | 10 | CASA 10 | 4 | 64.6
[15 empty] | 11 | CASA 11 | 4 | 64.6
[15 empty] | 12 | CASA 12 | 4 | 64.6
Serviço | 15.26 | SINAPI | 89414 | JOELHO 45 GRAUS, PVC, SOLDÁVEL, DN 32MM, INSTALADO EM RAMAL DE DISTRIBUIÇÃO DE ÁGUA - FORNECIMENTO E INSTALAÇÃO. AF_06/2022 | 12 | UN | 15.02 | 15.02 | 22.88% | 18.4566 | 221.52 |  | 16 | INSTALAÇÕES HIDROSSANITÁRIAS | 1 | CASA 01 | 1 | 18.46
[15 empty] | 2 | CASA 02 | 1 | 18.46
[15 empty] | 3 | CASA 03 | 1 | 18.46
[15 empty] | 4 | CASA 04 | 1 | 18.46
[15 empty] | 5 | CASA 05 | 1 | 18.46
[15 empty] | 6 | CASA 06 | 1 | 18.46
[15 empty] | 7 | CASA 07 | 1 | 18.46
[15 empty] | 8 | CASA 08 | 1 | 18.46
[15 empty] | 9 | CASA 09 | 1 | 18.46
[15 empty] | 10 | CASA 10 | 1 | 18.46
[15 empty] | 11 | CASA 11 | 1 | 18.46
[15 empty] | 12 | CASA 12 | 1 | 18.46
Serviço | 15.27 | SINAPI | 103953 | BUCHA DE REDUÇÃO, CURTA, PVC, SOLDÁVEL, DN 32 X 25 MM, INSTALADO EM RAMAL DE DISTRIBUIÇÃO DE ÁGUA - FORNECIMENTO E INSTALAÇÃO. AF_06/2022 | 24 | UN | 7.93 | 7.93 | 22.88% | 9.7444 | 233.76 |  | 16 | INSTALAÇÕES HIDROSSANITÁRIAS | 1 | CASA 01 | 2 | 19.48
[15 empty] | 2 | CASA 02 | 2 | 19.48
[15 empty] | 3 | CASA 03 | 2 | 19.48
[15 empty] | 4 | CASA 04 | 2 | 19.48
[15 empty] | 5 | CASA 05 | 2 | 19.48
[15 empty] | 6 | CASA 06 | 2 | 19.48
[15 empty] | 7 | CASA 07 | 2 | 19.48
[15 empty] | 8 | CASA 08 | 2 | 19.48
[15 empty] | 9 | CASA 09 | 2 | 19.48
[15 empty] | 10 | CASA 10 | 2 | 19.48
[15 empty] | 11 | CASA 11 | 2 | 19.48
[15 empty] | 12 | CASA 12 | 2 | 19.48
Serviço | 15.28 | SINAPI | 89443 | TE, PVC, SOLDÁVEL, DN 32MM, INSTALADO EM RAMAL DE DISTRIBUIÇÃO DE ÁGUA - FORNECIMENTO E INSTALAÇÃO. AF_06/2022 | 36 | UN | 18.43 | 18.43 | 22.88% | 22.6468 | 815.4 |  | 16 | INSTALAÇÕES HIDROSSANITÁRIAS | 1 | CASA 01 | 3 | 67.95
[15 empty] | 2 | CASA 02 | 3 | 67.95
[15 empty] | 3 | CASA 03 | 3 | 67.95
[15 empty] | 4 | CASA 04 | 3 | 67.95
[15 empty] | 5 | CASA 05 | 3 | 67.95
[15 empty] | 6 | CASA 06 | 3 | 67.95
[15 empty] | 7 | CASA 07 | 3 | 67.95
[15 empty] | 8 | CASA 08 | 3 | 67.95
[15 empty] | 9 | CASA 09 | 3 | 67.95
[15 empty] | 10 | CASA 10 | 3 | 67.95
[15 empty] | 11 | CASA 11 | 3 | 67.95
[15 empty] | 12 | CASA 12 | 3 | 67.95
Serviço | 15.29 | SINAPI | 89445 | TÊ DE REDUÇÃO, PVC, SOLDÁVEL, DN 32MM X 25MM, INSTALADO EM RAMAL DE DISTRIBUIÇÃO DE ÁGUA - FORNECIMENTO E INSTALAÇÃO. AF_06/2022 | 12 | UN | 20.33 | 20.33 | 22.88% | 24.9815 | 299.76 |  | 16 | INSTALAÇÕES HIDROSSANITÁRIAS | 1 | CASA 01 | 1 | 24.98
[15 empty] | 2 | CASA 02 | 1 | 24.98
[15 empty] | 3 | CASA 03 | 1 | 24.98
[15 empty] | 4 | CASA 04 | 1 | 24.98
[15 empty] | 5 | CASA 05 | 1 | 24.98
[15 empty] | 6 | CASA 06 | 1 | 24.98
[15 empty] | 7 | CASA 07 | 1 | 24.98
[15 empty] | 8 | CASA 08 | 1 | 24.98
[15 empty] | 9 | CASA 09 | 1 | 24.98
[15 empty] | 10 | CASA 10 | 1 | 24.98
[15 empty] | 11 | CASA 11 | 1 | 24.98
[15 empty] | 12 | CASA 12 | 1 | 24.98
Serviço | 15.30 | SINAPI | 89402 | TUBO, PVC, SOLDÁVEL, DE 25MM, INSTALADO EM RAMAL DE DISTRIBUIÇÃO DE ÁGUA - FORNECIMENTO E INSTALAÇÃO. AF_06/2022 | 52.8 | M | 13.29 | 13.29 | 22.88% | 16.3308 | 862.2 |  | 16 | INSTALAÇÕES HIDROSSANITÁRIAS | 1 | CASA 01 | 4.4 | 71.852
[15 empty] | 2 | CASA 02 | 4.4 | 71.852
[15 empty] | 3 | CASA 03 | 4.4 | 71.852
[15 empty] | 4 | CASA 04 | 4.4 | 71.852
[15 empty] | 5 | CASA 05 | 4.4 | 71.852
[15 empty] | 6 | CASA 06 | 4.4 | 71.852
[15 empty] | 7 | CASA 07 | 4.4 | 71.852
[15 empty] | 8 | CASA 08 | 4.4 | 71.852
[15 empty] | 9 | CASA 09 | 4.4 | 71.852
[15 empty] | 10 | CASA 10 | 4.4 | 71.852
[15 empty] | 11 | CASA 11 | 4.4 | 71.852
[15 empty] | 12 | CASA 12 | 4.4 | 71.852
Serviço | 15.31 | SINAPI | 89403 | TUBO, PVC, SOLDÁVEL, DE 32MM, INSTALADO EM RAMAL DE DISTRIBUIÇÃO DE ÁGUA - FORNECIMENTO E INSTALAÇÃO. AF_06/2022 | 126.6 | M | 20.46 | 20.46 | 22.88% | 25.1412 | 3182.76 |  | 16 | INSTALAÇÕES HIDROSSANITÁRIAS | 1 | CASA 01 | 10.55 | 265.227
[15 empty] | 2 | CASA 02 | 10.55 | 265.227
[15 empty] | 3 | CASA 03 | 10.55 | 265.227
[15 empty] | 4 | CASA 04 | 10.55 | 265.227
[15 empty] | 5 | CASA 05 | 10.55 | 265.227
[15 empty] | 6 | CASA 06 | 10.55 | 265.227
[15 empty] | 7 | CASA 07 | 10.55 | 265.227
[15 empty] | 8 | CASA 08 | 10.55 | 265.227
[15 empty] | 9 | CASA 09 | 10.55 | 265.227
[15 empty] | 10 | CASA 10 | 10.55 | 265.227
[15 empty] | 11 | CASA 11 | 10.55 | 265.227
[15 empty] | 12 | CASA 12 | 10.55 | 265.227
Serviço | 15.32 | SINAPI | 89726 | JOELHO 45 GRAUS, PVC, SERIE NORMAL, ESGOTO PREDIAL, DN 40 MM, JUNTA SOLDÁVEL, FORNECIDO E INSTALADO EM RAMAL DE DESCARGA OU RAMAL DE ESGOTO SANITÁRIO. AF_08/2022 | 36 | UN | 11.45 | 11.45 | 22.88% | 14.0698 | 506.52 |  | 16 | INSTALAÇÕES HIDROSSANITÁRIAS | 1 | CASA 01 | 3 | 42.21
[15 empty] | 2 | CASA 02 | 3 | 42.21
[15 empty] | 3 | CASA 03 | 3 | 42.21
[15 empty] | 4 | CASA 04 | 3 | 42.21
[15 empty] | 5 | CASA 05 | 3 | 42.21
[15 empty] | 6 | CASA 06 | 3 | 42.21
[15 empty] | 7 | CASA 07 | 3 | 42.21
[15 empty] | 8 | CASA 08 | 3 | 42.21
[15 empty] | 9 | CASA 09 | 3 | 42.21
[15 empty] | 10 | CASA 10 | 3 | 42.21
[15 empty] | 11 | CASA 11 | 3 | 42.21
[15 empty] | 12 | CASA 12 | 3 | 42.21
Serviço | 15.33 | SINAPI | 89732 | JOELHO 45 GRAUS, PVC, SERIE NORMAL, ESGOTO PREDIAL, DN 50 MM, JUNTA ELÁSTICA, FORNECIDO E INSTALADO EM RAMAL DE DESCARGA OU RAMAL DE ESGOTO SANITÁRIO. AF_08/2022 | 24 | UN | 16.68 | 16.68 | 22.88% | 20.4964 | 492 |  | 16 | INSTALAÇÕES HIDROSSANITÁRIAS | 1 | CASA 01 | 2 | 41
[15 empty] | 2 | CASA 02 | 2 | 41
[15 empty] | 3 | CASA 03 | 2 | 41
[15 empty] | 4 | CASA 04 | 2 | 41
[15 empty] | 5 | CASA 05 | 2 | 41
[15 empty] | 6 | CASA 06 | 2 | 41
[15 empty] | 7 | CASA 07 | 2 | 41
[15 empty] | 8 | CASA 08 | 2 | 41
[15 empty] | 9 | CASA 09 | 2 | 41
[15 empty] | 10 | CASA 10 | 2 | 41
[15 empty] | 11 | CASA 11 | 2 | 41
[15 empty] | 12 | CASA 12 | 2 | 41
Serviço | 15.34 | SINAPI | 89724 | JOELHO 90 GRAUS, PVC, SERIE NORMAL, ESGOTO PREDIAL, DN 40 MM, JUNTA SOLDÁVEL, FORNECIDO E INSTALADO EM RAMAL DE DESCARGA OU RAMAL DE ESGOTO SANITÁRIO. AF_08/2022 | 24 | UN | 11.2 | 11.2 | 22.88% | 13.7626 | 330.24 |  | 16 | INSTALAÇÕES HIDROSSANITÁRIAS | 1 | CASA 01 | 2 | 27.52
[15 empty] | 2 | CASA 02 | 2 | 27.52
[15 empty] | 3 | CASA 03 | 2 | 27.52
[15 empty] | 4 | CASA 04 | 2 | 27.52
[15 empty] | 5 | CASA 05 | 2 | 27.52
[15 empty] | 6 | CASA 06 | 2 | 27.52
[15 empty] | 7 | CASA 07 | 2 | 27.52
[15 empty] | 8 | CASA 08 | 2 | 27.52
[15 empty] | 9 | CASA 09 | 2 | 27.52
[15 empty] | 10 | CASA 10 | 2 | 27.52
[15 empty] | 11 | CASA 11 | 2 | 27.52
[15 empty] | 12 | CASA 12 | 2 | 27.52
Serviço | 15.35 | SINAPI | 89731 | JOELHO 90 GRAUS, PVC, SERIE NORMAL, ESGOTO PREDIAL, DN 50 MM, JUNTA ELÁSTICA, FORNECIDO E INSTALADO EM RAMAL DE DESCARGA OU RAMAL DE ESGOTO SANITÁRIO. AF_08/2022 | 108 | UN | 15.9 | 15.9 | 22.88% | 19.5379 | 2110.32 |  | 16 | INSTALAÇÕES HIDROSSANITÁRIAS | 1 | CASA 01 | 9 | 175.86
[15 empty] | 2 | CASA 02 | 9 | 175.86
[15 empty] | 3 | CASA 03 | 9 | 175.86
[15 empty] | 4 | CASA 04 | 9 | 175.86
[15 empty] | 5 | CASA 05 | 9 | 175.86
[15 empty] | 6 | CASA 06 | 9 | 175.86
[15 empty] | 7 | CASA 07 | 9 | 175.86
[15 empty] | 8 | CASA 08 | 9 | 175.86
[15 empty] | 9 | CASA 09 | 9 | 175.86
[15 empty] | 10 | CASA 10 | 9 | 175.86
[15 empty] | 11 | CASA 11 | 9 | 175.86
[15 empty] | 12 | CASA 12 | 9 | 175.86
Serviço | 15.36 | SINAPI | 89744 | JOELHO 90 GRAUS, PVC, SERIE NORMAL, ESGOTO PREDIAL, DN 100 MM, JUNTA ELÁSTICA, FORNECIDO E INSTALADO EM RAMAL DE DESCARGA OU RAMAL DE ESGOTO SANITÁRIO. AF_08/2022 | 12 | UN | 29.39 | 29.39 | 22.88% | 36.1144 | 433.32 |  | 16 | INSTALAÇÕES HIDROSSANITÁRIAS | 1 | CASA 01 | 1 | 36.11
[15 empty] | 2 | CASA 02 | 1 | 36.11
[15 empty] | 3 | CASA 03 | 1 | 36.11
[15 empty] | 4 | CASA 04 | 1 | 36.11
[15 empty] | 5 | CASA 05 | 1 | 36.11
[15 empty] | 6 | CASA 06 | 1 | 36.11
[15 empty] | 7 | CASA 07 | 1 | 36.11
[15 empty] | 8 | CASA 08 | 1 | 36.11
[15 empty] | 9 | CASA 09 | 1 | 36.11
[15 empty] | 10 | CASA 10 | 1 | 36.11
[15 empty] | 11 | CASA 11 | 1 | 36.11
[15 empty] | 12 | CASA 12 | 1 | 36.11
Serviço | 15.37 | SINAPI | 89784 | TE, PVC, SERIE NORMAL, ESGOTO PREDIAL, DN 50 X 50 MM, JUNTA ELÁSTICA, FORNECIDO E INSTALADO EM RAMAL DE DESCARGA OU RAMAL DE ESGOTO SANITÁRIO. AF_08/2022 | 12 | UN | 25.75 | 25.75 | 22.88% | 31.6416 | 379.68 |  | 16 | INSTALAÇÕES HIDROSSANITÁRIAS | 1 | CASA 01 | 1 | 31.64
[15 empty] | 2 | CASA 02 | 1 | 31.64
[15 empty] | 3 | CASA 03 | 1 | 31.64
[15 empty] | 4 | CASA 04 | 1 | 31.64
[15 empty] | 5 | CASA 05 | 1 | 31.64
[15 empty] | 6 | CASA 06 | 1 | 31.64
[15 empty] | 7 | CASA 07 | 1 | 31.64
[15 empty] | 8 | CASA 08 | 1 | 31.64
[15 empty] | 9 | CASA 09 | 1 | 31.64
[15 empty] | 10 | CASA 10 | 1 | 31.64
[15 empty] | 11 | CASA 11 | 1 | 31.64
[15 empty] | 12 | CASA 12 | 1 | 31.64
Serviço | 15.38 | SINAPI | 104345 | JUNÇÃO DE REDUÇÃO INVERTIDA, PVC, SÉRIE NORMAL, ESGOTO PREDIAL, DN 100 X 50 MM, JUNTA ELÁSTICA, FORNECIDO E INSTALADO EM RAMAL DE DESCARGA OU RAMAL DE ESGOTO SANITÁRIO. AF_08/2022 | 12 | UN | 45.66 | 45.66 | 22.88% | 56.107 | 673.32 |  | 16 | INSTALAÇÕES HIDROSSANITÁRIAS | 1 | CASA 01 | 1 | 56.11
[15 empty] | 2 | CASA 02 | 1 | 56.11
[15 empty] | 3 | CASA 03 | 1 | 56.11
[15 empty] | 4 | CASA 04 | 1 | 56.11
[15 empty] | 5 | CASA 05 | 1 | 56.11
[15 empty] | 6 | CASA 06 | 1 | 56.11
[15 empty] | 7 | CASA 07 | 1 | 56.11
[15 empty] | 8 | CASA 08 | 1 | 56.11
[15 empty] | 9 | CASA 09 | 1 | 56.11
[15 empty] | 10 | CASA 10 | 1 | 56.11
[15 empty] | 11 | CASA 11 | 1 | 56.11
[15 empty] | 12 | CASA 12 | 1 | 56.11
Serviço | 15.39 | SINAPI | 104348 | TERMINAL DE VENTILAÇÃO, PVC, SÉRIE NORMAL, ESGOTO PREDIAL, DN 50 MM, JUNTA SOLDÁVEL, FORNECIDO E INSTALADO EM PRUMADA DE ESGOTO SANITÁRIO OU VENTILAÇÃO. AF_08/2022 | 12 | UN | 11.95 | 11.95 | 22.88% | 14.6842 | 176.16 |  | 16 | INSTALAÇÕES HIDROSSANITÁRIAS | 1 | CASA 01 | 1 | 14.68
[15 empty] | 2 | CASA 02 | 1 | 14.68
[15 empty] | 3 | CASA 03 | 1 | 14.68
[15 empty] | 4 | CASA 04 | 1 | 14.68
[15 empty] | 5 | CASA 05 | 1 | 14.68
[15 empty] | 6 | CASA 06 | 1 | 14.68
[15 empty] | 7 | CASA 07 | 1 | 14.68
[15 empty] | 8 | CASA 08 | 1 | 14.68
[15 empty] | 9 | CASA 09 | 1 | 14.68
[15 empty] | 10 | CASA 10 | 1 | 14.68
[15 empty] | 11 | CASA 11 | 1 | 14.68
[15 empty] | 12 | CASA 12 | 1 | 14.68
Serviço | 15.40 | SINAPI | 89711 | TUBO PVC, SERIE NORMAL, ESGOTO PREDIAL, DN 40 MM, FORNECIDO E INSTALADO EM RAMAL DE DESCARGA OU RAMAL DE ESGOTO SANITÁRIO. AF_08/2022 | 40.2 | M | 22.95 | 22.95 | 22.88% | 28.201 | 1133.64 |  | 16 | INSTALAÇÕES HIDROSSANITÁRIAS | 1 | CASA 01 | 3.35 | 94.47
[15 empty] | 2 | CASA 02 | 3.35 | 94.47
[15 empty] | 3 | CASA 03 | 3.35 | 94.47
[15 empty] | 4 | CASA 04 | 3.35 | 94.47
[15 empty] | 5 | CASA 05 | 3.35 | 94.47
[15 empty] | 6 | CASA 06 | 3.35 | 94.47
[15 empty] | 7 | CASA 07 | 3.35 | 94.47
[15 empty] | 8 | CASA 08 | 3.35 | 94.47
[15 empty] | 9 | CASA 09 | 3.35 | 94.47
[15 empty] | 10 | CASA 10 | 3.35 | 94.47
[15 empty] | 11 | CASA 11 | 3.35 | 94.47
[15 empty] | 12 | CASA 12 | 3.35 | 94.47
Serviço | 15.41 | SINAPI | 89712 | TUBO PVC, SERIE NORMAL, ESGOTO PREDIAL, DN 50 MM, FORNECIDO E INSTALADO EM RAMAL DE DESCARGA OU RAMAL DE ESGOTO SANITÁRIO. AF_08/2022 | 122.52 | M | 29.07 | 29.07 | 22.88% | 35.7212 | 4376.4 |  | 16 | INSTALAÇÕES HIDROSSANITÁRIAS | 1 | CASA 01 | 10.21 | 364.7012
[15 empty] | 2 | CASA 02 | 10.21 | 364.7012
[15 empty] | 3 | CASA 03 | 10.21 | 364.7012
[15 empty] | 4 | CASA 04 | 10.21 | 364.7012
[15 empty] | 5 | CASA 05 | 10.21 | 364.7012
[15 empty] | 6 | CASA 06 | 10.21 | 364.7012
[15 empty] | 7 | CASA 07 | 10.21 | 364.7012
[15 empty] | 8 | CASA 08 | 10.21 | 364.7012
[15 empty] | 9 | CASA 09 | 10.21 | 364.7012
[15 empty] | 10 | CASA 10 | 10.21 | 364.7012
[15 empty] | 11 | CASA 11 | 10.21 | 364.7012
[15 empty] | 12 | CASA 12 | 10.21 | 364.7012
Serviço | 15.42 | SINAPI | 89798 | TUBO PVC, SERIE NORMAL, ESGOTO PREDIAL, DN 50 MM, FORNECIDO E INSTALADO EM PRUMADA DE ESGOTO SANITÁRIO OU VENTILAÇÃO. AF_08/2022 | 48 | M | 14.34 | 14.34 | 22.88% | 17.621 | 845.76 |  | 16 | INSTALAÇÕES HIDROSSANITÁRIAS | 1 | CASA 01 | 4 | 70.48
[15 empty] | 2 | CASA 02 | 4 | 70.48
[15 empty] | 3 | CASA 03 | 4 | 70.48
[15 empty] | 4 | CASA 04 | 4 | 70.48
[15 empty] | 5 | CASA 05 | 4 | 70.48
[15 empty] | 6 | CASA 06 | 4 | 70.48
[15 empty] | 7 | CASA 07 | 4 | 70.48
[15 empty] | 8 | CASA 08 | 4 | 70.48
[15 empty] | 9 | CASA 09 | 4 | 70.48
[15 empty] | 10 | CASA 10 | 4 | 70.48
[15 empty] | 11 | CASA 11 | 4 | 70.48
[15 empty] | 12 | CASA 12 | 4 | 70.48
Serviço | 15.43 | SINAPI | 89714 | TUBO PVC, SERIE NORMAL, ESGOTO PREDIAL, DN 100 MM, FORNECIDO E INSTALADO EM RAMAL DE DESCARGA OU RAMAL DE ESGOTO SANITÁRIO. AF_08/2022 | 405.6 | M | 40.48 | 40.48 | 22.88% | 49.7418 | 20174.52 |  | 16 | INSTALAÇÕES HIDROSSANITÁRIAS | 1 | CASA 01 | 33.8 | 1681.212
[15 empty] | 2 | CASA 02 | 33.8 | 1681.212
[15 empty] | 3 | CASA 03 | 33.8 | 1681.212
[15 empty] | 4 | CASA 04 | 33.8 | 1681.212
[15 empty] | 5 | CASA 05 | 33.8 | 1681.212
[15 empty] | 6 | CASA 06 | 33.8 | 1681.212
[15 empty] | 7 | CASA 07 | 33.8 | 1681.212
[15 empty] | 8 | CASA 08 | 33.8 | 1681.212
[15 empty] | 9 | CASA 09 | 33.8 | 1681.212
[15 empty] | 10 | CASA 10 | 33.8 | 1681.212
[15 empty] | 11 | CASA 11 | 33.8 | 1681.212
[15 empty] | 12 | CASA 12 | 33.8 | 1681.212
Serviço | 15.44 | SINAPI | 97902 | CAIXA ENTERRADA HIDRÁULICA RETANGULAR EM ALVENARIA COM TIJOLOS CERÂMICOS MACIÇOS, DIMENSÕES INTERNAS: 0,6X0,6X0,6 M PARA REDE DE ESGOTO. AF_12/2020 | 60 | UN | 585.03 | 585.03 | 22.88% | 718.8849 | 43132.8 |  | 16 | INSTALAÇÕES HIDROSSANITÁRIAS | 1 | CASA 01 | 5 | 3594.4
[15 empty] | 2 | CASA 02 | 5 | 3594.4
[15 empty] | 3 | CASA 03 | 5 | 3594.4
[15 empty] | 4 | CASA 04 | 5 | 3594.4
[15 empty] | 5 | CASA 05 | 5 | 3594.4
[15 empty] | 6 | CASA 06 | 5 | 3594.4
[15 empty] | 7 | CASA 07 | 5 | 3594.4
[15 empty] | 8 | CASA 08 | 5 | 3594.4
[15 empty] | 9 | CASA 09 | 5 | 3594.4
[15 empty] | 10 | CASA 10 | 5 | 3594.4
[15 empty] | 11 | CASA 11 | 5 | 3594.4
[15 empty] | 12 | CASA 12 | 5 | 3594.4
Serviço | 15.45 | SINAPI | 89707 | CAIXA SIFONADA, PVC, DN 100 X 100 X 50 MM, JUNTA ELÁSTICA, FORNECIDA E INSTALADA EM RAMAL DE DESCARGA OU EM RAMAL DE ESGOTO SANITÁRIO. AF_08/2022 | 12 | UN | 49.37 | 49.37 | 22.88% | 60.6659 | 728.04 |  | 16 | INSTALAÇÕES HIDROSSANITÁRIAS | 1 | CASA 01 | 1 | 60.67
[15 empty] | 2 | CASA 02 | 1 | 60.67
[15 empty] | 3 | CASA 03 | 1 | 60.67
[15 empty] | 4 | CASA 04 | 1 | 60.67
[15 empty] | 5 | CASA 05 | 1 | 60.67
[15 empty] | 6 | CASA 06 | 1 | 60.67
[15 empty] | 7 | CASA 07 | 1 | 60.67
[15 empty] | 8 | CASA 08 | 1 | 60.67
[15 empty] | 9 | CASA 09 | 1 | 60.67
[15 empty] | 10 | CASA 10 | 1 | 60.67
[15 empty] | 11 | CASA 11 | 1 | 60.67
[15 empty] | 12 | CASA 12 | 1 | 60.67
Serviço | 15.46 | SINAPI | 104327 | RALO SIFONADO REDONDO, PVC, DN 100 X 40 MM, JUNTA SOLDÁVEL, FORNECIDO E INSTALADO EM RAMAL DE DESCARGA OU EM RAMAL DE ESGOTO SANITÁRIO. AF_08/2022 | 12 | UN | 19.08 | 19.08 | 22.88% | 23.4455 | 281.4 |  | 16 | INSTALAÇÕES HIDROSSANITÁRIAS | 1 | CASA 01 | 1 | 23.45
[15 empty] | 2 | CASA 02 | 1 | 23.45
[15 empty] | 3 | CASA 03 | 1 | 23.45
[15 empty] | 4 | CASA 04 | 1 | 23.45
[15 empty] | 5 | CASA 05 | 1 | 23.45
[15 empty] | 6 | CASA 06 | 1 | 23.45
[15 empty] | 7 | CASA 07 | 1 | 23.45
[15 empty] | 8 | CASA 08 | 1 | 23.45
[15 empty] | 9 | CASA 09 | 1 | 23.45
[15 empty] | 10 | CASA 10 | 1 | 23.45
[15 empty] | 11 | CASA 11 | 1 | 23.45
[15 empty] | 12 | CASA 12 | 1 | 23.45
Serviço | 15.47 | SINAPI | 104326 | RALO SECO CÔNICO, PVC, DN 100 X 40 MM, JUNTA SOLDÁVEL, FORNECIDO E INSTALADO EM RAMAL DE DESCARGA OU EM RAMAL DE ESGOTO SANITÁRIO. AF_08/2022 | 12 | UN | 19.93 | 19.93 | 22.88% | 24.49 | 293.88 |  | 16 | INSTALAÇÕES HIDROSSANITÁRIAS | 1 | CASA 01 | 1 | 24.49
[15 empty] | 2 | CASA 02 | 1 | 24.49
[15 empty] | 3 | CASA 03 | 1 | 24.49
[15 empty] | 4 | CASA 04 | 1 | 24.49
[15 empty] | 5 | CASA 05 | 1 | 24.49
[15 empty] | 6 | CASA 06 | 1 | 24.49
[15 empty] | 7 | CASA 07 | 1 | 24.49
[15 empty] | 8 | CASA 08 | 1 | 24.49
[15 empty] | 9 | CASA 09 | 1 | 24.49
[15 empty] | 10 | CASA 10 | 1 | 24.49
[15 empty] | 11 | CASA 11 | 1 | 24.49
[15 empty] | 12 | CASA 12 | 1 | 24.49
Serviço | 15.48 | SINAPI | 98104 | CAIXA DE GORDURA SIMPLES (CAPACIDADE: 36L), RETANGULAR, EM ALVENARIA COM TIJOLOS CERÂMICOS MACIÇOS, DIMENSÕES INTERNAS = 0,2X0,4 M, ALTURA INTERNA = 0,8 M. AF_12/2020 | 12 | UN | 376.19 | 376.19 | 22.88% | 462.2623 | 5547.12 |  | 16 | INSTALAÇÕES HIDROSSANITÁRIAS | 1 | CASA 01 | 1 | 462.26
[15 empty] | 2 | CASA 02 | 1 | 462.26
[15 empty] | 3 | CASA 03 | 1 | 462.26
[15 empty] | 4 | CASA 04 | 1 | 462.26
[15 empty] | 5 | CASA 05 | 1 | 462.26
[15 empty] | 6 | CASA 06 | 1 | 462.26
[15 empty] | 7 | CASA 07 | 1 | 462.26
[15 empty] | 8 | CASA 08 | 1 | 462.26
[15 empty] | 9 | CASA 09 | 1 | 462.26
[15 empty] | 10 | CASA 10 | 1 | 462.26
[15 empty] | 11 | CASA 11 | 1 | 462.26
[15 empty] | 12 | CASA 12 | 1 | 462.26
Serviço | 15.49 | SINAPI | 86931 | VASO SANITÁRIO SIFONADO COM CAIXA ACOPLADA LOUÇA BRANCA, INCLUSO ENGATE FLEXÍVEL EM PLÁSTICO BRANCO, 1/2 X 40CM - FORNECIMENTO E INSTALAÇÃO. AF_01/2020 | 12 | UN | 543.4 | 543.4 | 22.88% | 667.7299 | 8012.76 |  | 16 | INSTALAÇÕES HIDROSSANITÁRIAS | 1 | CASA 01 | 1 | 667.73
[15 empty] | 2 | CASA 02 | 1 | 667.73
[15 empty] | 3 | CASA 03 | 1 | 667.73
[15 empty] | 4 | CASA 04 | 1 | 667.73
[15 empty] | 5 | CASA 05 | 1 | 667.73
[15 empty] | 6 | CASA 06 | 1 | 667.73
[15 empty] | 7 | CASA 07 | 1 | 667.73
[15 empty] | 8 | CASA 08 | 1 | 667.73
[15 empty] | 9 | CASA 09 | 1 | 667.73
[15 empty] | 10 | CASA 10 | 1 | 667.73
[15 empty] | 11 | CASA 11 | 1 | 667.73
[15 empty] | 12 | CASA 12 | 1 | 667.73
Serviço | 15.50 | SINAPI | 89707 | CAIXA SIFONADA, PVC, DN 100 X 100 X 50 MM, JUNTA ELÁSTICA, FORNECIDA E INSTALADA EM RAMAL DE DESCARGA OU EM RAMAL DE ESGOTO SANITÁRIO. AF_08/2022 | 12 | UN | 49.37 | 49.37 | 22.88% | 60.6659 | 728.04 |  | 16 | INSTALAÇÕES HIDROSSANITÁRIAS | 1 | CASA 01 | 1 | 60.67
[15 empty] | 2 | CASA 02 | 1 | 60.67
[15 empty] | 3 | CASA 03 | 1 | 60.67
[15 empty] | 4 | CASA 04 | 1 | 60.67
[15 empty] | 5 | CASA 05 | 1 | 60.67
[15 empty] | 6 | CASA 06 | 1 | 60.67
[15 empty] | 7 | CASA 07 | 1 | 60.67
[15 empty] | 8 | CASA 08 | 1 | 60.67
[15 empty] | 9 | CASA 09 | 1 | 60.67
[15 empty] | 10 | CASA 10 | 1 | 60.67
[15 empty] | 11 | CASA 11 | 1 | 60.67
[15 empty] | 12 | CASA 12 | 1 | 60.67
Serviço | 15.51 | SINAPI | 104327 | RALO SIFONADO REDONDO, PVC, DN 100 X 40 MM, JUNTA SOLDÁVEL, FORNECIDO E INSTALADO EM RAMAL DE DESCARGA OU EM RAMAL DE ESGOTO SANITÁRIO. AF_08/2022 | 12 | UN | 19.08 | 19.08 | 22.88% | 23.4455 | 281.4 |  | 16 | INSTALAÇÕES HIDROSSANITÁRIAS | 1 | CASA 01 | 1 | 23.45
[15 empty] | 2 | CASA 02 | 1 | 23.45
[15 empty] | 3 | CASA 03 | 1 | 23.45
[15 empty] | 4 | CASA 04 | 1 | 23.45
[15 empty] | 5 | CASA 05 | 1 | 23.45
[15 empty] | 6 | CASA 06 | 1 | 23.45
[15 empty] | 7 | CASA 07 | 1 | 23.45
[15 empty] | 8 | CASA 08 | 1 | 23.45
[15 empty] | 9 | CASA 09 | 1 | 23.45
[15 empty] | 10 | CASA 10 | 1 | 23.45
[15 empty] | 11 | CASA 11 | 1 | 23.45
[15 empty] | 12 | CASA 12 | 1 | 23.45
Serviço | 15.52 | SINAPI | 104326 | RALO SECO CÔNICO, PVC, DN 100 X 40 MM, JUNTA SOLDÁVEL, FORNECIDO E INSTALADO EM RAMAL DE DESCARGA OU EM RAMAL DE ESGOTO SANITÁRIO. AF_08/2022 | 12 | UN | 19.93 | 19.93 | 22.88% | 24.49 | 293.88 |  | 16 | INSTALAÇÕES HIDROSSANITÁRIAS | 1 | CASA 01 | 1 | 24.49
[15 empty] | 2 | CASA 02 | 1 | 24.49
[15 empty] | 3 | CASA 03 | 1 | 24.49
[15 empty] | 4 | CASA 04 | 1 | 24.49
[15 empty] | 5 | CASA 05 | 1 | 24.49
[15 empty] | 6 | CASA 06 | 1 | 24.49
[15 empty] | 7 | CASA 07 | 1 | 24.49
[15 empty] | 8 | CASA 08 | 1 | 24.49
[15 empty] | 9 | CASA 09 | 1 | 24.49
[15 empty] | 10 | CASA 10 | 1 | 24.49
[15 empty] | 11 | CASA 11 | 1 | 24.49
[15 empty] | 12 | CASA 12 | 1 | 24.49
Serviço | 15.53 | SINAPI | 104326 | RALO SECO CÔNICO, PVC, DN 100 X 40 MM, JUNTA SOLDÁVEL, FORNECIDO E INSTALADO EM RAMAL DE DESCARGA OU EM RAMAL DE ESGOTO SANITÁRIO. AF_08/2022 | 12 | UN | 19.93 | 19.93 | 22.88% | 24.49 | 293.88 |  | 16 | INSTALAÇÕES HIDROSSANITÁRIAS | 1 | CASA 01 | 1 | 24.49
[15 empty] | 2 | CASA 02 | 1 | 24.49
[15 empty] | 3 | CASA 03 | 1 | 24.49
[15 empty] | 4 | CASA 04 | 1 | 24.49
[15 empty] | 5 | CASA 05 | 1 | 24.49
[15 empty] | 6 | CASA 06 | 1 | 24.49
[15 empty] | 7 | CASA 07 | 1 | 24.49
[15 empty] | 8 | CASA 08 | 1 | 24.49
[15 empty] | 9 | CASA 09 | 1 | 24.49
[15 empty] | 10 | CASA 10 | 1 | 24.49
[15 empty] | 11 | CASA 11 | 1 | 24.49
[15 empty] | 12 | CASA 12 | 1 | 24.49
Serviço | 15.54 | SINAPI | 98104 | CAIXA DE GORDURA SIMPLES (CAPACIDADE: 36L), RETANGULAR, EM ALVENARIA COM TIJOLOS CERÂMICOS MACIÇOS, DIMENSÕES INTERNAS = 0,2X0,4 M, ALTURA INTERNA = 0,8 M. AF_12/2020 | 12 | UN | 376.19 | 376.19 | 22.88% | 462.2623 | 5547.12 |  | 16 | INSTALAÇÕES HIDROSSANITÁRIAS | 1 | CASA 01 | 1 | 462.26
[15 empty] | 2 | CASA 02 | 1 | 462.26
[15 empty] | 3 | CASA 03 | 1 | 462.26
[15 empty] | 4 | CASA 04 | 1 | 462.26
[15 empty] | 5 | CASA 05 | 1 | 462.26
[15 empty] | 6 | CASA 06 | 1 | 462.26
[15 empty] | 7 | CASA 07 | 1 | 462.26
[15 empty] | 8 | CASA 08 | 1 | 462.26
[15 empty] | 9 | CASA 09 | 1 | 462.26
[15 empty] | 10 | CASA 10 | 1 | 462.26
[15 empty] | 11 | CASA 11 | 1 | 462.26
[15 empty] | 12 | CASA 12 | 1 | 462.26
Serviço | 15.55 | SINAPI | 86931 | VASO SANITÁRIO SIFONADO COM CAIXA ACOPLADA LOUÇA BRANCA, INCLUSO ENGATE FLEXÍVEL EM PLÁSTICO BRANCO, 1/2 X 40CM - FORNECIMENTO E INSTALAÇÃO. AF_01/2020 | 12 | UN | 543.4 | 543.4 | 22.88% | 667.7299 | 8012.76 |  | 16 | INSTALAÇÕES HIDROSSANITÁRIAS | 1 | CASA 01 | 1 | 667.73
[15 empty] | 2 | CASA 02 | 1 | 667.73
[15 empty] | 3 | CASA 03 | 1 | 667.73
[15 empty] | 4 | CASA 04 | 1 | 667.73
[15 empty] | 5 | CASA 05 | 1 | 667.73
[15 empty] | 6 | CASA 06 | 1 | 667.73
[15 empty] | 7 | CASA 07 | 1 | 667.73
[15 empty] | 8 | CASA 08 | 1 | 667.73
[15 empty] | 9 | CASA 09 | 1 | 667.73
[15 empty] | 10 | CASA 10 | 1 | 667.73
[15 empty] | 11 | CASA 11 | 1 | 667.73
[15 empty] | 12 | CASA 12 | 1 | 667.73
Serviço | 15.56 | SINAPI | 86943 | LAVATÓRIO LOUÇA BRANCA SUSPENSO, 29,5 X 39CM OU EQUIVALENTE, PADRÃO POPULAR, INCLUSO SIFÃO FLEXÍVEL EM PVC, VÁLVULA E ENGATE FLEXÍVEL 30CM EM PLÁSTICO E TORNEIRA CROMADA DE MESA, PADRÃO POPULAR - FORNECIMENTO E INSTALAÇÃO. AF_01/2020 | 12 | UN | 316.72 | 316.72 | 22.88% | 389.1855 | 4670.28 |  | 16 | INSTALAÇÕES HIDROSSANITÁRIAS | 1 | CASA 01 | 1 | 389.19
[15 empty] | 2 | CASA 02 | 1 | 389.19
[15 empty] | 3 | CASA 03 | 1 | 389.19
[15 empty] | 4 | CASA 04 | 1 | 389.19
[15 empty] | 5 | CASA 05 | 1 | 389.19
[15 empty] | 6 | CASA 06 | 1 | 389.19
[15 empty] | 7 | CASA 07 | 1 | 389.19
[15 empty] | 8 | CASA 08 | 1 | 389.19
[15 empty] | 9 | CASA 09 | 1 | 389.19
[15 empty] | 10 | CASA 10 | 1 | 389.19
[15 empty] | 11 | CASA 11 | 1 | 389.19
[15 empty] | 12 | CASA 12 | 1 | 389.19
Serviço | 15.57 | SINAPI | 86934 | BANCADA DE MÁRMORE SINTÉTICO 120 X 60CM, COM CUBA INTEGRADA, INCLUSO SIFÃO TIPO FLEXÍVEL EM PVC, VÁLVULA EM PLÁSTICO CROMADO TIPO AMERICANA E TORNEIRA CROMADA LONGA, DE PAREDE, PADRÃO POPULAR - FORNECIMENTO E INSTALAÇÃO. AF_01/2020 | 12 | UN | 556.96 | 556.96 | 22.88% | 684.3924 | 8212.68 |  | 16 | INSTALAÇÕES HIDROSSANITÁRIAS | 1 | CASA 01 | 1 | 684.39
[15 empty] | 2 | CASA 02 | 1 | 684.39
[15 empty] | 3 | CASA 03 | 1 | 684.39
[15 empty] | 4 | CASA 04 | 1 | 684.39
[15 empty] | 5 | CASA 05 | 1 | 684.39
[15 empty] | 6 | CASA 06 | 1 | 684.39
[15 empty] | 7 | CASA 07 | 1 | 684.39
[15 empty] | 8 | CASA 08 | 1 | 684.39
[15 empty] | 9 | CASA 09 | 1 | 684.39
[15 empty] | 10 | CASA 10 | 1 | 684.39
[15 empty] | 11 | CASA 11 | 1 | 684.39
[15 empty] | 12 | CASA 12 | 1 | 684.39
Serviço | 15.58 | SINAPI | 86925 | TANQUE DE MÁRMORE SINTÉTICO COM COLUNA, 22L OU EQUIVALENTE, INCLUSO SIFÃO FLEXÍVEL EM PVC, VÁLVULA PLÁSTICA E TORNEIRA DE METAL CROMADO PADRÃO POPULAR - FORNECIMENTO E INSTALAÇÃO. AF_01/2020 | 12 | UN | 761.68 | 761.68 | 22.88% | 935.9524 | 11231.4 |  | 16 | INSTALAÇÕES HIDROSSANITÁRIAS | 1 | CASA 01 | 1 | 935.95
[15 empty] | 2 | CASA 02 | 1 | 935.95
[15 empty] | 3 | CASA 03 | 1 | 935.95
[15 empty] | 4 | CASA 04 | 1 | 935.95
[15 empty] | 5 | CASA 05 | 1 | 935.95
[15 empty] | 6 | CASA 06 | 1 | 935.95
[15 empty] | 7 | CASA 07 | 1 | 935.95
[15 empty] | 8 | CASA 08 | 1 | 935.95
[15 empty] | 9 | CASA 09 | 1 | 935.95
[15 empty] | 10 | CASA 10 | 1 | 935.95
[15 empty] | 11 | CASA 11 | 1 | 935.95
[15 empty] | 12 | CASA 12 | 1 | 935.95
Serviço | 15.59 | SINAPI | 100860 | CHUVEIRO ELÉTRICO COMUM CORPO PLÁSTICO, TIPO DUCHA - FORNECIMENTO E INSTALAÇÃO. AF_01/2020 | 12 | UN | 106.37 | 106.37 | 22.88% | 130.7075 | 1568.52 |  | 16 | INSTALAÇÕES HIDROSSANITÁRIAS | 1 | CASA 01 | 1 | 130.71
[15 empty] | 2 | CASA 02 | 1 | 130.71
[15 empty] | 3 | CASA 03 | 1 | 130.71
[15 empty] | 4 | CASA 04 | 1 | 130.71
[15 empty] | 5 | CASA 05 | 1 | 130.71
[15 empty] | 6 | CASA 06 | 1 | 130.71
[15 empty] | 7 | CASA 07 | 1 | 130.71
[15 empty] | 8 | CASA 08 | 1 | 130.71
[15 empty] | 9 | CASA 09 | 1 | 130.71
[15 empty] | 10 | CASA 10 | 1 | 130.71
[15 empty] | 11 | CASA 11 | 1 | 130.71
[15 empty] | 12 | CASA 12 | 1 | 130.71
Serviço | 15.60 | SINAPI | 95546 | KIT DE ACESSORIOS PARA BANHEIRO EM METAL CROMADO, 5 PECAS, INCLUSO FIXAÇÃO. AF_01/2020 | 12 | UN | 269.65 | 269.65 | 22.88% | 331.3459 | 3976.2 |  | 16 | INSTALAÇÕES HIDROSSANITÁRIAS | 1 | CASA 01 | 1 | 331.35
[15 empty] | 2 | CASA 02 | 1 | 331.35
[15 empty] | 3 | CASA 03 | 1 | 331.35
[15 empty] | 4 | CASA 04 | 1 | 331.35
[15 empty] | 5 | CASA 05 | 1 | 331.35
[15 empty] | 6 | CASA 06 | 1 | 331.35
[15 empty] | 7 | CASA 07 | 1 | 331.35
[15 empty] | 8 | CASA 08 | 1 | 331.35
[15 empty] | 9 | CASA 09 | 1 | 331.35
[15 empty] | 10 | CASA 10 | 1 | 331.35
[15 empty] | 11 | CASA 11 | 1 | 331.35
[15 empty] | 12 | CASA 12 | 1 | 331.35
Serviço | 15.61 | SINAPI | 39361 | FOSSA SEPTICA, SEM FILTRO, EM POLIETILENO DE ALTA DENSIDADE (PEAD), PARA 4 A 7 CONTRIBUINTES, CILINDRICA, COM TAMPA, CAPACIDADE APROXIMADA DE *1100* LITROS (NBR 7229) | 12 | UN | 1930.46 | 1930.46 | 22.88% | 2372.1492 | 28465.8 |  | 16 | INSTALAÇÕES HIDROSSANITÁRIAS | 1 | CASA 01 | 1 | 2372.15
[15 empty] | 2 | CASA 02 | 1 | 2372.15
[15 empty] | 3 | CASA 03 | 1 | 2372.15
[15 empty] | 4 | CASA 04 | 1 | 2372.15
[15 empty] | 5 | CASA 05 | 1 | 2372.15
[15 empty] | 6 | CASA 06 | 1 | 2372.15
[15 empty] | 7 | CASA 07 | 1 | 2372.15
[15 empty] | 8 | CASA 08 | 1 | 2372.15
[15 empty] | 9 | CASA 09 | 1 | 2372.15
[15 empty] | 10 | CASA 10 | 1 | 2372.15
[15 empty] | 11 | CASA 11 | 1 | 2372.15
[15 empty] | 12 | CASA 12 | 1 | 2372.15
Serviço | 15.62 | SINAPI | 39365 | FILTRO ANAEROBIO, EM POLIETILENO DE ALTA DENSIDADE (PEAD), CAPACIDADE *1100* LITROS (NBR 13969) | 12 | UN | 2143.7 | 2143.7 | 22.88% | 2634.1786 | 31610.16 |  | 16 | INSTALAÇÕES HIDROSSANITÁRIAS | 1 | CASA 01 | 1 | 2634.18
[15 empty] | 2 | CASA 02 | 1 | 2634.18
[15 empty] | 3 | CASA 03 | 1 | 2634.18
[15 empty] | 4 | CASA 04 | 1 | 2634.18
[15 empty] | 5 | CASA 05 | 1 | 2634.18
[15 empty] | 6 | CASA 06 | 1 | 2634.18
[15 empty] | 7 | CASA 07 | 1 | 2634.18
[15 empty] | 8 | CASA 08 | 1 | 2634.18
[15 empty] | 9 | CASA 09 | 1 | 2634.18
[15 empty] | 10 | CASA 10 | 1 | 2634.18
[15 empty] | 11 | CASA 11 | 1 | 2634.18
[15 empty] | 12 | CASA 12 | 1 | 2634.18
Serviço | 15.63 | SINAPI | 98062 | SUMIDOURO CIRCULAR, EM CONCRETO PRÉ-MOLDADO, DIÂMETRO INTERNO = 1,88 M, ALTURA INTERNA = 2,00 M, ÁREA DE INFILTRAÇÃO: 13,1 M² (PARA 5 CONTRIBUINTES). AF_12/2020 | 12 | UN | 3114.97 | 3114.97 | 22.88% | 3827.6751 | 45932.16 |  | 16 | INSTALAÇÕES HIDROSSANITÁRIAS | 1 | CASA 01 | 1 | 3827.68
[15 empty] | 2 | CASA 02 | 1 | 3827.68
[15 empty] | 3 | CASA 03 | 1 | 3827.68
[15 empty] | 4 | CASA 04 | 1 | 3827.68
[15 empty] | 5 | CASA 05 | 1 | 3827.68
[15 empty] | 6 | CASA 06 | 1 | 3827.68
[15 empty] | 7 | CASA 07 | 1 | 3827.68
[15 empty] | 8 | CASA 08 | 1 | 3827.68
[15 empty] | 9 | CASA 09 | 1 | 3827.68
[15 empty] | 10 | CASA 10 | 1 | 3827.68
[15 empty] | 11 | CASA 11 | 1 | 3827.68
[15 empty] | 12 | CASA 12 | 1 | 3827.68
Macrosserviço | 16 |  |  | LIMPEZA | [6 empty] | 7379.52
Serviço | 16.1 | SINAPI | 99818 | LIMPEZA DE BACIA SANITÁRIA, BIDÊ OU MICTÓRIO EM LOUÇA, INCLUSIVE METAIS CORRESPONDENTES. AF_04/2019 | 12 | UN | 6.38 | 6.38 | 22.88% | 7.8397 | 94.08 |  | 17 | LIMPEZA | 1 | CASA 01 | 1 | 7.84
[15 empty] | 2 | CASA 02 | 1 | 7.84
[15 empty] | 3 | CASA 03 | 1 | 7.84
[15 empty] | 4 | CASA 04 | 1 | 7.84
[15 empty] | 5 | CASA 05 | 1 | 7.84
[15 empty] | 6 | CASA 06 | 1 | 7.84
[15 empty] | 7 | CASA 07 | 1 | 7.84
[15 empty] | 8 | CASA 08 | 1 | 7.84
[15 empty] | 9 | CASA 09 | 1 | 7.84
[15 empty] | 10 | CASA 10 | 1 | 7.84
[15 empty] | 11 | CASA 11 | 1 | 7.84
[15 empty] | 12 | CASA 12 | 1 | 7.84
Serviço | 16.2 | SINAPI | 99819 | LIMPEZA DE BANCADA DE PEDRA (MÁRMORE OU GRANITO). AF_04/2019 | 8.64 | M2 | 18.31 | 18.31 | 22.88% | 22.4993 | 194.4 |  | 17 | LIMPEZA | 1 | CASA 01 | 0.72 | 16.2
[15 empty] | 2 | CASA 02 | 0.72 | 16.2
[15 empty] | 3 | CASA 03 | 0.72 | 16.2
[15 empty] | 4 | CASA 04 | 0.72 | 16.2
[15 empty] | 5 | CASA 05 | 0.72 | 16.2
[15 empty] | 6 | CASA 06 | 0.72 | 16.2
[15 empty] | 7 | CASA 07 | 0.72 | 16.2
[15 empty] | 8 | CASA 08 | 0.72 | 16.2
[15 empty] | 9 | CASA 09 | 0.72 | 16.2
[15 empty] | 10 | CASA 10 | 0.72 | 16.2
[15 empty] | 11 | CASA 11 | 0.72 | 16.2
[15 empty] | 12 | CASA 12 | 0.72 | 16.2
Serviço | 16.3 | SINAPI | 99811 | LIMPEZA DE CONTRAPISO COM VASSOURA A SECO. AF_04/2019 | 193.8 | M2 | 3.83 | 3.83 | 22.88% | 4.7063 | 912.84 |  | 17 | LIMPEZA | 1 | CASA 01 | 16.15 | 76.0665
[15 empty] | 2 | CASA 02 | 16.15 | 76.0665
[15 empty] | 3 | CASA 03 | 16.15 | 76.0665
[15 empty] | 4 | CASA 04 | 16.15 | 76.0665
[15 empty] | 5 | CASA 05 | 16.15 | 76.0665
[15 empty] | 6 | CASA 06 | 16.15 | 76.0665
[15 empty] | 7 | CASA 07 | 16.15 | 76.0665
[15 empty] | 8 | CASA 08 | 16.15 | 76.0665
[15 empty] | 9 | CASA 09 | 16.15 | 76.0665
[15 empty] | 10 | CASA 10 | 16.15 | 76.0665
[15 empty] | 11 | CASA 11 | 16.15 | 76.0665
[15 empty] | 12 | CASA 12 | 16.15 | 76.0665
Serviço | 16.4 | SINAPI | 99826 | LIMPEZA DE FORRO REMOVÍVEL COM PANO ÚMIDO. AF_04/2019 | 430.8 | M2 | 1.67 | 1.67 | 22.88% | 2.0521 | 883.2 |  | 17 | LIMPEZA | 1 | CASA 01 | 35.9 | 73.595
[15 empty] | 2 | CASA 02 | 35.9 | 73.595
[15 empty] | 3 | CASA 03 | 35.9 | 73.595
[15 empty] | 4 | CASA 04 | 35.9 | 73.595
[15 empty] | 5 | CASA 05 | 35.9 | 73.595
[15 empty] | 6 | CASA 06 | 35.9 | 73.595
[15 empty] | 7 | CASA 07 | 35.9 | 73.595
[15 empty] | 8 | CASA 08 | 35.9 | 73.595
[15 empty] | 9 | CASA 09 | 35.9 | 73.595
[15 empty] | 10 | CASA 10 | 35.9 | 73.595
[15 empty] | 11 | CASA 11 | 35.9 | 73.595
[15 empty] | 12 | CASA 12 | 35.9 | 73.595
Serviço | 16.5 | SINAPI | 99821 | LIMPEZA DE JANELA DE VIDRO COM CAIXILHO EM AÇO/ALUMÍNIO/PVC. AF_04/2019 | 48 | M2 | 3.46 | 3.46 | 22.88% | 4.2516 | 204 |  | 17 | LIMPEZA | 1 | CASA 01 | 4 | 17
[15 empty] | 2 | CASA 02 | 4 | 17
[15 empty] | 3 | CASA 03 | 4 | 17
[15 empty] | 4 | CASA 04 | 4 | 17
[15 empty] | 5 | CASA 05 | 4 | 17
[15 empty] | 6 | CASA 06 | 4 | 17
[15 empty] | 7 | CASA 07 | 4 | 17
[15 empty] | 8 | CASA 08 | 4 | 17
[15 empty] | 9 | CASA 09 | 4 | 17
[15 empty] | 10 | CASA 10 | 4 | 17
[15 empty] | 11 | CASA 11 | 4 | 17
[15 empty] | 12 | CASA 12 | 4 | 17
Serviço | 16.6 | SINAPI | 99804 | LIMPEZA DE PISO CERÂMICO OU PORCELANATO UTILIZANDO DETERGENTE NEUTRO E ESCOVAÇÃO MANUAL. AF_04/2019 | 569.52 | M2 | 5.85 | 5.85 | 22.88% | 7.1885 | 4094.88 |  | 17 | LIMPEZA | 1 | CASA 01 | 47.46 | 341.2374
[15 empty] | 2 | CASA 02 | 47.46 | 341.2374
[15 empty] | 3 | CASA 03 | 47.46 | 341.2374
[15 empty] | 4 | CASA 04 | 47.46 | 341.2374
[15 empty] | 5 | CASA 05 | 47.46 | 341.2374
[15 empty] | 6 | CASA 06 | 47.46 | 341.2374
[15 empty] | 7 | CASA 07 | 47.46 | 341.2374
[15 empty] | 8 | CASA 08 | 47.46 | 341.2374
[15 empty] | 9 | CASA 09 | 47.46 | 341.2374
[15 empty] | 10 | CASA 10 | 47.46 | 341.2374
[15 empty] | 11 | CASA 11 | 47.46 | 341.2374
[15 empty] | 12 | CASA 12 | 47.46 | 341.2374
Serviço | 16.7 | SINAPI | 99822 | LIMPEZA DE PORTA DE MADEIRA. AF_04/2019 | 201.6 | M2 | 1.09 | 1.09 | 22.88% | 1.3394 | 270.12 |  | 17 | LIMPEZA | 1 | CASA 01 | 16.8 | 22.512
[15 empty] | 2 | CASA 02 | 16.8 | 22.512
[15 empty] | 3 | CASA 03 | 16.8 | 22.512
[15 empty] | 4 | CASA 04 | 16.8 | 22.512
[15 empty] | 5 | CASA 05 | 16.8 | 22.512
[15 empty] | 6 | CASA 06 | 16.8 | 22.512
[15 empty] | 7 | CASA 07 | 16.8 | 22.512
[15 empty] | 8 | CASA 08 | 16.8 | 22.512
[15 empty] | 9 | CASA 09 | 16.8 | 22.512
[15 empty] | 10 | CASA 10 | 16.8 | 22.512
[15 empty] | 11 | CASA 11 | 16.8 | 22.512
[15 empty] | 12 | CASA 12 | 16.8 | 22.512
Serviço | 16.8 | SINAPI | 99807 | LIMPEZA DE REVESTIMENTO CERÂMICO EM PAREDE UTILIZANDO DETERGENTE NEUTRO E ESCOVAÇÃO MANUAL. AF_04/2019 | 191.04 | M2 | 1.78 | 1.78 | 22.88% | 2.1873 | 418.32 |  | 17 | LIMPEZA | 1 | CASA 01 | 15.92 | 34.8648
[15 empty] | 2 | CASA 02 | 15.92 | 34.8648
[15 empty] | 3 | CASA 03 | 15.92 | 34.8648
[15 empty] | 4 | CASA 04 | 15.92 | 34.8648
[15 empty] | 5 | CASA 05 | 15.92 | 34.8648
[15 empty] | 6 | CASA 06 | 15.92 | 34.8648
[15 empty] | 7 | CASA 07 | 15.92 | 34.8648
[15 empty] | 8 | CASA 08 | 15.92 | 34.8648
[15 empty] | 9 | CASA 09 | 15.92 | 34.8648
[15 empty] | 10 | CASA 10 | 15.92 | 34.8648
[15 empty] | 11 | CASA 11 | 15.92 | 34.8648
[15 empty] | 12 | CASA 12 | 15.92 | 34.8648
Serviço | 16.9 | SINAPI | 99816 | LIMPEZA DE TANQUE OU LAVATÓRIO DE LOUÇA ISOLADO, INCLUSIVE METAIS CORRESPONDENTES. AF_04/2019 | 24 | UN | 10.43 | 10.43 | 22.88% | 12.8164 | 307.68 |  | 17 | LIMPEZA | 1 | CASA 01 | 2 | 25.64
[15 empty] | 2 | CASA 02 | 2 | 25.64
[15 empty] | 3 | CASA 03 | 2 | 25.64
[15 empty] | 4 | CASA 04 | 2 | 25.64
[15 empty] | 5 | CASA 05 | 2 | 25.64
[15 empty] | 6 | CASA 06 | 2 | 25.64
[15 empty] | 7 | CASA 07 | 2 | 25.64
[15 empty] | 8 | CASA 08 | 2 | 25.64
[15 empty] | 9 | CASA 09 | 2 | 25.64
[15 empty] | 10 | CASA 10 | 2 | 25.64
[15 empty] | 11 | CASA 11 | 2 | 25.64
[15 empty] | 12 | CASA 12 | 2 | 25.64
[17 empty] | Total: | 1862440.96
[17 empty] | Valor não utilizado (QCI): | 0

## CFF - PLE
N° do Evento | Título do Evento | N° da Frente de Obra | Frente de Obra | N° do Período de Conclusão do Evento
1 | SERVIÇOS PRELIMINARES | 1 | CASA 01 | 1
2 | SAPATA | 1 | CASA 01 | 1
|  | 2 | CASA 02 | 2
|  | 3 | CASA 03 | 3
|  | 4 | CASA 04 | 4
|  | 5 | CASA 05 | 5
|  | 6 | CASA 06 | 6
|  | 7 | CASA 07 | 7
|  | 8 | CASA 08 | 8
|  | 9 | CASA 09 | 9
|  | 10 | CASA 10 | 10
|  | 11 | CASA 11 | 11
|  | 12 | CASA 12 | 12
3 | BALDRAME | 1 | CASA 01 | 1
|  | 2 | CASA 02 | 2
|  | 3 | CASA 03 | 3
|  | 4 | CASA 04 | 4
|  | 5 | CASA 05 | 5
|  | 6 | CASA 06 | 6
|  | 7 | CASA 07 | 7
|  | 8 | CASA 08 | 8
|  | 9 | CASA 09 | 9
|  | 10 | CASA 10 | 10
|  | 11 | CASA 11 | 11
|  | 12 | CASA 12 | 12
4 | IMPERMEABILIZAÇÃO | 1 | CASA 01 | 1
|  | 2 | CASA 02 | 2
|  | 3 | CASA 03 | 3
|  | 4 | CASA 04 | 4
|  | 5 | CASA 05 | 5
|  | 6 | CASA 06 | 6
|  | 7 | CASA 07 | 7
|  | 8 | CASA 08 | 8
|  | 9 | CASA 09 | 9
|  | 10 | CASA 10 | 10
|  | 11 | CASA 11 | 11
|  | 12 | CASA 12 | 12
5 | PILARES, VIGAS E LAJE | 1 | CASA 01 | 1
|  | 2 | CASA 02 | 2
|  | 3 | CASA 03 | 3
|  | 4 | CASA 04 | 4
|  | 5 | CASA 05 | 5
|  | 6 | CASA 06 | 6
|  | 7 | CASA 07 | 7
|  | 8 | CASA 08 | 8
|  | 9 | CASA 09 | 9
|  | 10 | CASA 10 | 10
|  | 11 | CASA 11 | 11
|  | 12 | CASA 12 | 12
6 | ALVENARIA | 1 | CASA 01 | 1
|  | 2 | CASA 02 | 2
|  | 3 | CASA 03 | 3
|  | 4 | CASA 04 | 4
|  | 5 | CASA 05 | 5
|  | 6 | CASA 06 | 6
|  | 7 | CASA 07 | 7
|  | 8 | CASA 08 | 8
|  | 9 | CASA 09 | 9
|  | 10 | CASA 10 | 10
|  | 11 | CASA 11 | 11
|  | 12 | CASA 12 | 12
7 | ESQUADRIAS | 1 | CASA 01 | 1
|  | 2 | CASA 02 | 2
|  | 3 | CASA 03 | 3
|  | 4 | CASA 04 | 4
|  | 5 | CASA 05 | 5
|  | 6 | CASA 06 | 6
|  | 7 | CASA 07 | 7
|  | 8 | CASA 08 | 8
|  | 9 | CASA 09 | 9
|  | 10 | CASA 10 | 10
|  | 11 | CASA 11 | 11
|  | 12 | CASA 12 | 12
8 | TELHADO | 1 | CASA 01 | 1
|  | 2 | CASA 02 | 2
|  | 3 | CASA 03 | 3
|  | 4 | CASA 04 | 4
|  | 5 | CASA 05 | 5
|  | 6 | CASA 06 | 6
|  | 7 | CASA 07 | 7
|  | 8 | CASA 08 | 8
|  | 9 | CASA 09 | 9
|  | 10 | CASA 10 | 10
|  | 11 | CASA 11 | 11
|  | 12 | CASA 12 | 12
9 | REVESTIMENTO INTERNO | 1 | CASA 01 | 1
|  | 2 | CASA 02 | 2
|  | 3 | CASA 03 | 3
|  | 4 | CASA 04 | 4
|  | 5 | CASA 05 | 5
|  | 6 | CASA 06 | 6
|  | 7 | CASA 07 | 7
|  | 8 | CASA 08 | 8
|  | 9 | CASA 09 | 9
|  | 10 | CASA 10 | 10
|  | 11 | CASA 11 | 11
|  | 12 | CASA 12 | 12
10 | REVESTIMENTO EXTERNO | 1 | CASA 01 | 1
|  | 2 | CASA 02 | 2
|  | 3 | CASA 03 | 3
|  | 4 | CASA 04 | 4
|  | 5 | CASA 05 | 5
|  | 6 | CASA 06 | 6
|  | 7 | CASA 07 | 7
|  | 8 | CASA 08 | 8
|  | 9 | CASA 09 | 9
|  | 10 | CASA 10 | 10
|  | 11 | CASA 11 | 11
|  | 12 | CASA 12 | 12
11 | FORROS | 1 | CASA 01 | 1
|  | 2 | CASA 02 | 2
|  | 3 | CASA 03 | 3
|  | 4 | CASA 04 | 4
|  | 5 | CASA 05 | 5
|  | 6 | CASA 06 | 6
|  | 7 | CASA 07 | 7
|  | 8 | CASA 08 | 8
|  | 9 | CASA 09 | 9
|  | 10 | CASA 10 | 10
|  | 11 | CASA 11 | 11
|  | 12 | CASA 12 | 12
12 | PINTURA | 1 | CASA 01 | 1
|  | 2 | CASA 02 | 2
|  | 3 | CASA 03 | 3
|  | 4 | CASA 04 | 4
|  | 5 | CASA 05 | 5
|  | 6 | CASA 06 | 6
|  | 7 | CASA 07 | 7
|  | 8 | CASA 08 | 8
|  | 9 | CASA 09 | 9
|  | 10 | CASA 10 | 10
|  | 11 | CASA 11 | 11
|  | 12 | CASA 12 | 12
13 | PISO | 1 | CASA 01 | 1
|  | 2 | CASA 02 | 2
|  | 3 | CASA 03 | 3
|  | 4 | CASA 04 | 4
|  | 5 | CASA 05 | 5
|  | 6 | CASA 06 | 6
|  | 7 | CASA 07 | 7
|  | 8 | CASA 08 | 8
|  | 9 | CASA 09 | 9
|  | 10 | CASA 10 | 10
|  | 11 | CASA 11 | 11
|  | 12 | CASA 12 | 12
14 | RODAPÉS, SOLEIRAS E PEITORIS | 1 | CASA 01 | 1
|  | 2 | CASA 02 | 2
|  | 3 | CASA 03 | 3
|  | 4 | CASA 04 | 4
|  | 5 | CASA 05 | 5
|  | 6 | CASA 06 | 6
|  | 7 | CASA 07 | 7
|  | 8 | CASA 08 | 8
|  | 9 | CASA 09 | 9
|  | 10 | CASA 10 | 10
|  | 11 | CASA 11 | 11
|  | 12 | CASA 12 | 12
15 | INSTALAÇÕES ELÉTRICAS | 1 | CASA 01 | 1
|  | 2 | CASA 02 | 2
|  | 3 | CASA 03 | 3
|  | 4 | CASA 04 | 4
|  | 5 | CASA 05 | 5
|  | 6 | CASA 06 | 6
|  | 7 | CASA 07 | 7
|  | 8 | CASA 08 | 8
|  | 9 | CASA 09 | 9
|  | 10 | CASA 10 | 10
|  | 11 | CASA 11 | 11
|  | 12 | CASA 12 | 12
16 | INSTALAÇÕES HIDROSSANITÁRIAS | 1 | CASA 01 | 1
|  | 2 | CASA 02 | 2
|  | 3 | CASA 03 | 3
|  | 4 | CASA 04 | 4
|  | 5 | CASA 05 | 5
|  | 6 | CASA 06 | 6
|  | 7 | CASA 07 | 7
|  | 8 | CASA 08 | 8
|  | 9 | CASA 09 | 9
|  | 10 | CASA 10 | 10
|  | 11 | CASA 11 | 11
|  | 12 | CASA 12 | 12
17 | LIMPEZA | 1 | CASA 01 | 1
|  | 2 | CASA 02 | 2
|  | 3 | CASA 03 | 3
|  | 4 | CASA 04 | 4
|  | 5 | CASA 05 | 5
|  | 6 | CASA 06 | 6
|  | 7 | CASA 07 | 7
|  | 8 | CASA 08 | 8
|  | 9 | CASA 09 | 9
|  | 10 | CASA 10 | 10
|  | 11 | CASA 11 | 11
|  | 12 | CASA 12 | 12